## Pedološki
| SVEUČILIŠTE U DUBROVNIKU |  |  |  |  | Prilog 2.
PREDMET NABAVE: OPREMA ZA PEDOLOŠKA ISPITIVANJA
EVIDENCIJSKI BROJ NABAVE: E-JN-112-2019
T R O Š K O V N I K
R.br. | Naziv/opis stavke | PONUĐENO proizvođač, marka, tip, oznaka i tehnička specifikacija, jamstveni rok | Jedinica mjere | Količina | Jedinična cijena bez PDV-a | Ukupna cijena bez PDV-a
1. | Plamenfotometar sa filterima za očitavanje kalija, natrija i kalcija, zračnim kompresorom i regulatorom propana i kalibracijskim standardima 1000ppm za K, Na i Ca |  | kom | 1 |  | 0
2. | Konduktometar opremljen senzorom i kalibracijskim standardima. Mjerni raspon 0.00μS/cm to 200mS/cm. Točnost: +/-0.5˚C. Linearna temperaturna kompenzacija. Moguućnost pohranjivanja do 200 rezultata |  | kom | 1 |  | 0
3. | Kalcimetar - po Schibleru |  | kom | 1 |  | 0
4. | Sklop uređaja po Kjeldahlu : Termoblok za digestiju - 6 radnih mjesta za epruvete od 250ml, promjera 42mm; - temperaturni raspon: Tamb-450˚C; - temperaturna autoklaibracija; - temperaturna preciznost: 0.5˚C; - mogućnost programiranja vremena digestije do 999min ili kontinuirani rad; - opremljen staklenim epruvetama, stalkom i uređajem za otplinjavanje i neutralizaciju plinova. Destilacijska jedinica - automatsko podešavanje količine NaOH i vremena destilacije; - generator pare; - hladilo od titanija; - detekcijski limit: 0.1mg N; - RSD: manja od 1%; - potrošnja vode za hlađenje: 0.5-1l/min |  | kom | 1 |  | 0
CIJENA PONUDE bez PDV-a | [5 empty] | 0