## Naslov
Građevina | Adaptacija laboratorija LARIAT
Ćira Carića 4, 20000 Dubrovnik
Investitor | Sveučilište Dubrovnik
Ulica branitelja Dubrovnika 29, 20000 Dubrovnik
TROŠKOVNIK
U Dubrovniku, 20.02.2020.

## GRAĐ.-OBRT.
r.br. | Opis stavke | jed.mjere | količina | jed. cijena | Ukupna cijena bez PDV-a
1. | GRAĐEVINSKO OBRTNIČKI RADOVI
III. | PODNE OBLOG
1. | Dobava i postava PVC višeslojne podne obloge na suhu, čvrstu i ravnu postojeću kamenu podlogu. Polaže se višeslojna fleksibilna PVC podna obloga kalendiranog srednjeg sloja s podlogom mješavine PVC-a i pluta, te trajnim zaštitnim tretmanom u boji po izboru investitora. Debljina podne obloge 4,6 mm, debljina nosivog sloja 0,7 mm, dimenzija ploča 500,5 x 500,5 mm. U cijenu stavke predviditi ljepilo i ostali spojni i montažni materijal do pune funkcionalnosti stavke. | m2 | 110 |  | 0
2. | Dobava i postava tipske kutne lajsne, fleksibilne, visine 60,00 mm, boja prema izboru investitora. Lajsna se lijepi na zid odgovarajućim kontaktnim ljepilom. U cijenu stavke predviditi ljepilo i ostali spojni i montažni materijal do pune funkcionalnosti stavke. | m | 20 |  | 0
| III. PODNE OBLOGE UKUPNO: |  |  |  | 0