## Naslov
Građevina | Adaptacija laboratorija LARIAT
Ćira Carića 4, 20000 Dubrovnik
Investitor | Sveučilište Dubrovnik
Ulica branitelja Dubrovnika 29, 20000 Dubrovnik
TROŠKOVNIK
U Dubrovniku, 20.02.2020.

## GRAĐ.-OBRT.
r.br. | Opis stavke | jed.mjere | količina | jed. cijena | Ukupna cijena bez PDV-a
1. | GRAĐEVINSKO OBRTNIČKI RADOVI
I. | PREGRADNE PVC STIJENE
Prethodno s investitorom i nadzornim inženjerom detaljno pregledati zonu zahvata, te odrediti što je eventualno moguće pažljivo demontirati i deponirati radi ponovne ugradnje, na mjestu koje odredi investitor.
1. | Dobava i montaža PVC fiksne stijene sa dvoja vrata jednokrilna zaokretna dimenzije 11200 x 3200 mm. Fiksna stijena se sastoji od polja 1417+1485+1100+1485+1500+1485+1085+1500mm. Boja profila bijela, komplet staklena ispuna troslojno 4+10+4+12+6 mm. U cijenu stavke uključiti mutnu foliju za staklo, okove, sav sitni spojni i montažni materijal do pune funkcionalnosti stavke. | kom | 1 |  | 0
0
2. | Dobava i montaža PVC fiksne stijene dimenzije 6250 x 3200 mm. Fiksna stijena se sastoji od polja 1542+1562+1548+1542 mm. Boja profila bijela, komplet staklena ispuna troslojno 4+10+4+12+6 mm. U cijenu stavke uključiti mutnu foliju za staklo, okove, sav sitni spojni i montažni materijal do pune funkcionalnosti stavke. | kom | 1 |  | 0
3. | Dobava i montaža PVC fiksne stijene dimenzije 6350 x 3200 mm. Fiksna stijena se sastoji od polja 1570+1570+1577+1577 mm. Boja profila bijela, komplet staklena ispuna troslojno 4+10+4+12+6 mm. U cijenu stavke uključiti mutnu foliju za staklo, okove, sav sitni spojni i montažni materijal do pune funkcionalnosti stavke. | kom | 1 |  | 0
4. | Dobava i montaža PVC fiksne stijene sa kliznim vratima dimenzije 6250 x 3200 mm. Fiksna stijena se sastoji od polja 1559+1545+1531+1559 mm. Boja profila bijela, komplet staklena ispuna troslojno 4+10+4+12+6 mm. U cijenu stavke uključiti mutnu foliju za staklo, okove, sav sitni spojni i montažni materijal do pune funkcionalnosti stavke. | kom | 1 |  | 0
5. | Dobava i ugradnja prozora u postojeću Al fiksnu staklenu stijenu dimenzija 1175 x 1320 mm. Boja profila smeđe, komplet staklena ispuna dvoslojno 4+12+4 mm. U cijenu stavke uključiti okove, sav sitni spojni i montažni materijal do pune funkcionalnosti stavke.
|  | kom | 3 |  | 0
| I. PREGRADNE PVC STIJENE UKUPNO: |  |  |  | 0