## Sheet1
| PREDMET NABAVE : | ODRŽAVANJE I NADOGRADNJA RAČUNALNE MREŽE
| EVIDENCIJSKI BROJ NABAVE : | E-JN-39/2018
TROŠKOVNIK - TEHNIČKA SPECIFIKACIJA
RB | Naziv
1 | Mrežni vatrozid - Tip1 Kriteriji za ocjenu jednakovrijednosti (ako je primjenjivo)
Minimalna stateful inspection propusnost 750Mbps Mogućnost nadogradnje na NGFW funkcionalnost minimalne propusnosti 125Mbps uz uključene AVC i IPS funkcionalnoisti Minimalna VPN propusnost 100 Mbps Minimalno jedno Gigabit Ethernet sučelje za OOB upravljanje (10/100/1000) Minimalno 8 GE sučelja (10/100/1000) Minimalno 1 USB 2.0 sučelja po uređaju Minimalno ugrađeno 4 GB radne memorije Minimalno ugrađeno 8 GB flash memorije Minimalno 1 serijsko RJ-45 i Mini USB sučelje u svrhu upravljanja Ugrađena podrška za minimalno 300 podržanih VPN peer-ova Mora podržavati minimalno 20,000 konkurentnih konekcija Mora podržavati minimalno 5 VLAN-ova po uređaju uz mogućnost proširenja na minimalno 30 VLAN-ova Mora podržavati minimalno 5,000 novih konekcija u sekundi po uređaju Mora podržavati transparentni (L2) način rada Podrška za IPv6 u transparent modu rada firewalla Mora podržavati 802.1q (VLAN trunking) Mora podržavati minimalno 48 802.3ad (EtherChannel) logičkih sučelja Mora podržavati dinamički NAT i PAT Mora podržavati inspekcija aplikacija i kontrola servisa sljedećih protokola: HTTP, FTP, SMTP/ESMTP, DNS, SNMP, ICMP, SQL*Net, H.323, SIP, SCCP, MGCP, RTSP, CTIQBE, DCERPC, ILS, Sun RCP, TFTP, XDCMP, RSH, PPTP, IPv6, NetBIOS, VXLAN, STUN, GTP, SCTP, M3UA Mora podržavati detekcija anomalija FTP protokola Mora podržavati inspekciju instant messaging aplikacija
Mora podržavati praćenje stanja FTP protokola Mora podržavati praćenje stanja ESMTP protokola Mora podržavati praćenje stanja ICMP veza Mora podržavati H.323 inspekciju Mora podržavati inspekciju H.239 unutar H.323 prometa Mora podržavati inspekciju UDP i TCP SIP prometa Mora podržavati inspekciju informacija unutar polja Options IP paketa Mora podržavati ulazne i izlazne pristupne liste na mrežnim sučeljima Mora podržavati IPsec i SSL za remote-access VPN korisnike Mora podržavati IPsec Site-to-Site VPN terminaciju Mora podržavati IKE v1 i IKE v2 Mora podržavati 3DES te AES 128, 192 i 256-bitnu enkripciju Mora podržavati SCEP i SCEP Proxy
Mora podržavati sljedeće usmjerivačke protokole: RIP, EIGRP i OSPF Mora podržavati PIM-SM i bidirectional PIM protokol Mora podržavati IGMP v2 protokol Mora podržavati tehnologiju kojom se osigurava isporuka određenih paketa na sučelju prioritizacijom ispred ostalih paketa Mora podržavati QoS policing Mora podržavati za DHCP protokol kao poslužitelj, relay i klijent Mora podržavati upravljanje povezivanjem putem Telnet i SSH v2 protokola Mora podržavati HTTPs protokol kao poslužitelj Mora podržavati AAA protokole RADIUS i TACACS+ Mora podržavati syslog protokol Mora podržavati automatsko obavještavanje administratora slanjem e-mailova u slučaju pojavljivanja kritičnih događaja
Ponuđeni proizvod:
| Opis |  | Jedinica mjere | Količina | Jedinična cijena bez PDV-a | Ukupna cijena bez PDV-a
| Mrežni vatrozid - Tip1 |  | kom | 1 | 0 | 0
RB | Naziv
2 | Mrežni preklopnik - Tip1 Kriteriji za ocjenu jednakovrijednosti (ako je primjenjivo)
Maksimalno 1RU visok uređaj Minimalno 24 10/100/1000 BaseTX sučelja Minimalno 4 1GE SFP uplink sučelja uz istovremeni rad ostalih 24 10/100/1000 BaseTX sučelja Uređaj ima podršku za PoE (802.3af) i PoE+ (802.3at) protokole uz minimalno 370W ukupne izlazne PoE snage Propusnost preklapanja minimalno 216 Gbps Minimalan protok paketa kroz uređaj 71,4 mpps Ugrađena količina radne memorije minimalno 512 MB Ugrađena količina flash memorije za spremanje sistemskog softvera minimalno 128 MB Mora imati USB i RJ-45 management konzolno sučelje Minimalno 16000 unicast MAC adresa Minimalna veličina jumbo frameova 9216 byte-ova Uređaj imati mogućnost ugradnje modula za povezivanje u stack sa minimalno 7 drugih preklopnika Uređaj mora imati uključenu podršku za NetFlow Lite Mora podržavati sljedeće IEEE protokole: 802.1d, 802.1p, 802.1q, 802.1s, 802.1w, 802.X, 802.1ab Mora podržavati IEEE 802.3x i 802.3ad protokole Uređaj mora biti usklađen sa sljedećim RFC standardima RFC 768 - UDP
RFC 783 - TFTP RFC 791 - IP RFC 792 - ICMP RFC 793 - TCP RFC 826 - ARP RFC 854 - Telnet RFC 951 - Bootstrap Protocol (BOOTP) RFC 959 - FTP RFC 1112 - IP Multicast and IGMP RFC 1157 - SNMP v1 RFC 1166 - IP Addresses RFC 1256 - Internet Control Message Protocol (ICMP) Router Discovery RFC 1305 - NTP RFC 1492 - TACACS+ RFC 1493 - Bridge MIB RFC 1542 - BOOTP extensions RFC 1643 - Ethernet Interface MIB RFC 1757 - RMON RFC 1901 - SNMP v2C RFC 1902-1907 - SNMP v2 RFC 1981 - Maximum Transmission Unit (MTU) Path Discovery IPv6 FRC 2068 - HTTP
RFC 2131 - DHCP RFC 2138 - RADIUS RFC 2233 - IF MIB v3 RFC 2373 - IPv6 Aggregatable Addrs RFC 2460 - IPv6 RFC 2461 - IPv6 Neighbor Discovery RFC 2462 - IPv6 Autoconfiguration RFC 2463 - ICMP IPv6 RFC 2474 - Differentiated Services (DiffServ) Precedence RFC 2597 - Assured Forwarding RFC 2598 - Expedited Forwarding RFC 2571 - SNMP Management RFC 2865 - RADIUS RFC 3046 - DHCP Relay Agent Information Option RFC 3376 - IGMP v3 RFC 3580 - 802.1X RADIUS Uređaj mora imati podršku za sljedeće protokole: PAgP, DTP, LACP, UDLD, CDP, VTP, NTP Mora podržavati zasebnu IEEE 802.1s instancu za svaki VLAN IGMP v1 i v2 snooping Unicast kontrola prometa po fizičkom sučelju Mehanizam za otkrivanje jednosmjernih optičkih linkova te automatsko gašenje sučelja u slučaju pojavljivanja istog U slučaju dobivanja superiornog spanning tree BPDU-a sprječavanje da port postane spanning tree root port, te stavljanje istog porta u stanje blokiranja Konfigurabilna funkcionalnost gašenja porta u slučaju primitka spanning tree BPDU-a Prioritizacija prometa na temelju 802.1p CoS
DSCP i CoS klasifikacija prometa Podrška za odbacivanje paketa u repu sučelja na temelju težinske klasifikacije paketa Podrška za tehnologiju kojom se osigurava striktna isporuka određenih paketa na sučelju prioritizacijom ispred ostalih paketa 801.1p CoS i DSCP klasifikacija prometa po paketu na osnovu izvorišne i odredišne IP adrese, te Layer 4 UDP i TCP porta Minimalno 4 izlazna reda posluživanja prometa na fizičkom sučelju Minimalno 64 QoS postavke za ograničavanje prometa po fizičkom sučelju Mora podržavati SNMP v1, v2c i v3 protokol Mora podržavati upravljanje preko konzolnog sučelja sa više razina pristupa Mora podržavati Telnet protokola kao poslužitelj i klijent Mora podržavati DHCP protokol te imati podršku za DHCP Snooping GUI sučelje preko kojeg se omogućuje konfiguracija Mora podržavati TFTP protokol kao poslužitelj i klijent Mora podržavati RMON Dinamičko određivanje pripadnosti fizičkog sučelja VLAN-u Mora podržavati preusmjeravanje i nadzor ulaznog i izlaznog prometa fizičkog sučelja i VLAN-a, lokalno i na udaljeni uređaj Definiranje broja i konkretnih MAC adresa koje se mogu koristiti na pojedinom fizičkom
sučelju. U slučaju prekoračenja nekog od definiranih parametara onemogućuje se slanje i primanje prometa od/prema uređaju koji je uzrokovao prekoračenja ili gašenje cijelog fizičkog sučelja Osigurati podršku ponuditelja i proizvođača softvera i hardvera u minimalnom roku od 12 mjeseci
Ponuđeni proizvod:
| Opis |  | Jedinica mjere | Količina | Jedinična cijena bez PDV-a | Ukupna cijena bez PDV-a
| Mrežni preklopnik - Tip1 |  | kom | 1 | 0 | 0
RB | Naziv
3 | Bežična pristupna točka - Tip1 Kriteriji za ocjenu jednakovrijednosti (ako je primjenjivo)
Uređaj mora biti upravljiv putem Cisco WLC 5508 kontrolera bežične mreže putem LWAPP/CAPWAP protokola. Uređaj mora imati podršku za 802.11a/b/g/n, te 802.11ac wave1 i 802.11ac wave2 protokol Uređaj mora imati minimalno jedno gigabitno RJ45 mrežno sučelje Uređaj mora imati minimalno jedan RJ45 konzolni port. Uređaj mora imati minimalno 1GB radne memorije
Uređaj mora imati minimalno 256MB flash-a. Uređaj mora imati ugrađene antene sa minimalno 3dBi dobitka na 2,4GHz i 5dBi na 5 GHz Uređaj mora imati podršku sa 3x3:2 SU-MIMO 3x3:2 MU-MIMO Uređaj mora podržavati sljedeće 802.11n funkcionalnosti: • Maximal ratio combining (MRC) • Legacy beamforming • 20 MHz i 40-MHz kanale • Ukupna propusnost minimalno 300 Mbps • Packet aggregation: A-MPDU (Tx/Rx), A-MSDU (Tx/Rx) • 802.11 dynamic frequency selection (DFS) • Cyclic shift diversity (CSD) Uređaj mora podržavati sljedeće 802.11ac funkcionalnosti: • Maximal ratio combining (MRC) • Transmit beamforming • 20 MHz, 40-MHz i 80MHz kanale • Ukupna propusnost minimalno 867 Mbps • Packet aggregation: A-MPDU (Tx/Rx), A-MSDU (Tx/Rx) • 802.11 dynamic frequency selection (DFS) • Cyclic shift diversity (CSD)
Uređaj mora podržavati sljedeće sigurnosne funkcionalnosti: • 802.11i, Wi-Fi Protected Access 2 (WPA2), WPA • 802.1X • Advanced Encryption Standards (AES), • Extensible Authentication Protocol-Transport Layer Security (EAP-TLS) • EAP-Tunneled TLS (TTLS) or Microsoft Challenge Handshake Authentication Protocol Version 2 (MSCHAPv2) • Protected EAP (PEAP) v0 or EAP-MSCHAPv2 • Extensible Authentication Protocol-Flexible Authentication via Secure Tunneling (EAP-FAST) • PEAPv1 or EAP-Generic Token Card (GTC) • EAP-Subscriber Identity Module (SIM) Uz uređaj mora biti isporučen univerzalni nosač za montažu na zid ili sl. površinama. Uređaj mora podržavati mogućnost napajanja putem IEEE 802.3af ili 802.3at standarda Uređaj mora podržavati Band Steering funkcionalnost Uređaj mora zadovoljavati uvijete instalacije u EMEA regulatornoj domeni Osigurati podršku ponuditelja i proizvođača softvera i hardvera u minimalnom roku od 12 mjeseci
Ponuđeni proizvod:
| Opis |  | Jedinica mjere | Količina | Jedinična cijena bez PDV-a | Ukupna cijena bez PDV-a
| Bežična pristupna točka - Tip1 |  | kom | 25 | 0 | 0
RB | Naziv
4 | Bežična pristupna točka - Tip2 Kriteriji za ocjenu jednakovrijednosti (ako je primjenjivo)
Uređaj mora biti upravljiv putem Cisco WLC 5508 kontrolera bežične mreže putem LWAPP/CAPWAP protokola. Uređaj mora imati podršku za 802.11a/b/g/n, te 802.11ac wave1 i 802.11ac wave2 protokol Uređaj mora imati minimalno dva gigabitna RJ45 mrežna sučelje Uređaj mora imati minimalno jedan RJ45 konzolni port. Uređaj mora imati minimalno 1GB radne memorije Uređaj mora imati minimalno 256MB flash-a. Uređaj mora imati ugrađene antene sa minimalno 4dBi dobitka na 2,4GHz i 5dBi na 5 GHz Uređaj mora imati podršku sa 4x4:3 SU-MIMO 4x4:3 MU-MIMO Uređaj mora podržavati sljedeće 802.11n funkcionalnosti: • Maximal ratio combining (MRC) • 802.11n and 802.11a/g beamforming • 20- and 40-MHz channels • PHY data rates up to 450 Mbps (40 MHz with 5 GHz) • Packet aggregation: A-MPDU (Tx/Rx), A-MSDU (Tx/Rx) • 802.11 dynamic frequency selection (DFS) • Cyclic shift diversity (CSD) support Uređaj mora podržavati sljedeće 802.11ac wave2 funkcionalnosti: • 4x4 MU-MIMO with three spatial streams • MRC • 802.11ac beamforming • 20-, 40-, 80, 160-MHz channels • PHY data rates up to 5.2 Gbps • Packet aggregation: A-MPDU (Tx/Rx), A-MSDU (Tx/Rx) • 802.11 DFS • CSD support Uređaj mora podržavati sljedeće sigurnosne funkcionalnosti: • 802.11i, Wi-Fi Protected Access 2 (WPA2), WPA • 802.1X • Advanced Encryption Standards (AES), • Extensible Authentication Protocol-Transport Layer Security (EAP-TLS) • EAP-Tunneled TLS (TTLS) or Microsoft Challenge Handshake Authentication Protocol Version 2 (MSCHAPv2) • Protected EAP (PEAP) v0 or EAP-MSCHAPv2 • Extensible Authentication Protocol-Flexible Authentication via Secure Tunneling (EAP-FAST) • PEAPv1 or EAP-Generic Token Card (GTC) • EAP-Subscriber Identity Module (SIM) Uz uređaj mora biti isporučen univerzalni nosač za montažu na zid ili sl. površinama. Uređaj mora podržavati mogućnost napajanja putem IEEE 802.3at standarda Uređaj mora podržavati Band Steering funkcionalnost Uređaj mora imati podršku za ClientLink 4.0 Uređaj mora imati podršku za Clean Air Uređaj mora imati FRE ( Flexible Radio Assignment) podršku u sljedećim načinima rada: - 2.4-GHz and 5-GHz mode - Dual 5-GHz mode - Security Monitoring and 5-GHz mode Uređaj mora zadovoljavati uvijete instalacije u EMEA regulatornoj domeni Osigurati podršku ponuditelja i proizvođača softvera i hardvera u minimalnom roku od 12 mjeseci
Ponuđeni proizvod:
| Opis |  | Jedinica mjere | Količina | Jedinična cijena bez PDV-a | Ukupna cijena bez PDV-a
| Bežična pristupna točka - Tip2 |  | kom | 5 | 0 | 0
RB | Naziv
5 | Napajanje preko mreže - Tip1 Kriteriji za ocjenu jednakovrijednosti (ako je primjenjivo)
Uređaj mora omogućiti napajanje ponuđene bežične pristupne točke - Tip 1 putem UTP kabela Uređaj mora imati podršku za 10/100/1000 Mbps data rate Uređaj mora imati podršku za 802.3.af (15,4W izlazne snage) Uređaj mora biti usklađen sa sljedećim standardima EN 55022 EN 55024 EN 60950
Ponuđeni proizvod:
| Opis |  | Jedinica mjere | Količina | Jedinična cijena bez PDV-a | Ukupna cijena bez PDV-a
| Napajanje preko mreže - Tip1 |  | kom | 12 | 0 | 0
RB | Naziv
6 | Napajanje preko mreže - Tip2 Kriteriji za ocjenu jednakovrijednosti (ako je primjenjivo)
Uređaj mora omogućiti napajanje ponuđene bežične pristupne točke - Tip 2 putem UTP kabela Uređaj mora imati podršku za 10/100/1000 Mbps data rate Uređaj mora imati podršku za 802.3.af (15,4W izlazne snage) i 802.3at (30W izlazne snage) Uređaj mora biti usklađen sa sljedećim standardima EN 55022 EN 55024 EN 60950
Ponuđeni proizvod:
| Opis |  | Jedinica mjere | Količina | Jedinična cijena bez PDV-a | Ukupna cijena bez PDV-a
| Napajanje preko mreže - Tip2 |  | kom | 5 | 0 | 0
RB | Naziv
7 | Mrežni preklopnik – Tip2 Kriteriji za ocjenu jednakovrijednosti (ako je primjenjivo)
Maksimalno 1RU visok uređaj Minimalno 24 10/100/1000 BaseTX sučelja Minimalno 1GE SFP uplink sučelje uz istovremeni rad ostalih 24 10/100/1000 BaseTX sučelja Uređaj ima mogućnost rada kao firewall/VPN router Uređaj ima L3 switch funkcionalnosti uz tzv. „wire speed switching“ Uređaj ima minimalno 128MB RAM memorije Uređaj ima ugrađenu AP funkcionalnost sa podrškom za 802.11n standard na 2,4GHz
Ponuđeni proizvod:
| Opis |  | Jedinica mjere | Količina | Jedinična cijena bez PDV-a | Ukupna cijena bez PDV-a
| Mrežni preklopnik – Tip2 |  | kom | 1 | 0 | 0
RB | Naziv
8 | Mrežni preklopnik – Tip3 Kriteriji za ocjenu jednakovrijednosti (ako je primjenjivo)
Maksimalno 1RU visok uređaj Minimalno 8 1GE SFP sučelja (SFP moduli nisu uključeni) Minimalno 1 10GE SFP+ sučelje (SFP+ moduli nisu uključeni) Uređaj ima L3 switch funkcionalnosti Uređaj ima minimalno 64MB RAM memorije
Ponuđeni proizvod:
| Opis |  | Jedinica mjere | Količina | Jedinična cijena bez PDV-a | Ukupna cijena bez PDV-a
| Mrežni preklopnik – Tip3 |  | kom | 2 | 0 | 0
RB | Naziv
9 | Mrežni preklopnik – Tip4 Kriteriji za ocjenu jednakovrijednosti (ako je primjenjivo)
Maksimalno 1RU visok uređaj Minimalno 24 10/100/1000 BaseTX sučelja Minimalno 2 10GE SFP+ sučelje (SFP+ moduli nisu uključeni) Uređaj ima mogućnost rada u routing načinu rada Uređaj ima minimalno 64MB RAM memorije Uređaj ima podršku za sljedeće switching funkcionalnosti • 16K host table • IEEE 802.1Q VLAN • Supports up to 4K simultaneous VLANs • Port isolation • Port security • Broadcast storm control • Port mirroring of ingress/egress traffic • Rapid Spanning Tree Protocol • Access Control List • MikroTik neighbor discovery • SNMP v1 • Non-blocking Layer 2 switching capacity • Web-based GUI
Ponuđeni proizvod:
| Opis |  | Jedinica mjere | Količina | Jedinična cijena bez PDV-a | Ukupna cijena bez PDV-a
| Mrežni preklopnik – Tip4 Kriteriji za ocjenu jednakovrijednosti (ako je primjenjivo) |  | kom | 1 | 0 | 0
RB | Naziv
10 | Optički konverter – Tip1 Kriteriji za ocjenu jednakovrijednosti (ako je primjenjivo)
Uređaj mora imati mogućnost pretvorbe optičkog u električni signal (Fiber to Copper converter) Minimalno 1 10/100/1000 BaseTX sučelja Uređaj mora biti moguće napajati putem 802.3af i 802.3at PoE protokola Uređaj mora biti vodootporan imati podršku za instalaciju u vanjskim okruženjima
Ponuđeni proizvod:
| Opis |  | Jedinica mjere | Količina | Jedinična cijena bez PDV-a | Ukupna cijena bez PDV-a
| Optički konverter – Tip1 |  | kom | 6 | 0 | 0
RB | Naziv
11 | Mrežni usmjerivač - Tip1 Kriteriji za ocjenu jednakovrijednosti (ako je primjenjivo)
Maksimalno 1RU visok uređaj Minimalno 5 10/100/1000 BaseTX i minimalno 5 10/100 BaseTX sučelja Minimalno jedno 1GE SFP sučelja Uređaj ima ugrađenu AP funkcionalnost sa podrškom za 802.11b/g/n standarde na 2,4GHz Uređaj ima podršku za sljedeće routing funkcionalnosti: • Static routing • Virtual Routing and Forwarding (VRF) • Policy based routing • Interface routing • ECMP routing • IPv4 dynamic routing protocols: RIP v1/v2, OSPFv2, BGP v4 • IPv6 dynamic routing protocols: RIPng, OSPFv3, BGP • Bidirectional Forwarding Detection ( BFD) • Per interface DHCP server
Ponuđeni proizvod:
| Opis |  | Jedinica mjere | Količina | Jedinična cijena bez PDV-a | Ukupna cijena bez PDV-a
| Mrežni usmjerivač - Tip1 Kriteriji za ocjenu jednakovrijednosti (ako je primjenjivo) |  | kom | 3 | 0 | 0
RB | Naziv
12 | Mrežni usmjerivač - Tip2 Kriteriji za ocjenu jednakovrijednosti (ako je primjenjivo)
Minimalno 5 10/100/1000 BaseTX sučelja Minimalno jedno 1GE SFP sučelja Uređaj je moguće napajati putem PoE standarda (PoE in) Uređaj ima PoE out funkcionalnost na minimalno 4 sučelja uz podršku za 802.3af/at standard Uređaj ima minimalno 128 MB RAM Uređaj ima podršku za sljedeće routing funkcionalnosti: • Static routing • Virtual Routing and Forwarding (VRF) • Policy based routing • Interface routing • ECMP routing • IPv4 dynamic routing protocols: RIP v1/v2, OSPFv2, BGP v4 • IPv6 dynamic routing protocols: RIPng, OSPFv3, BGP • Bidirectional Forwarding Detection ( BFD) • Per interface DHCP server
Ponuđeni proizvod:
| Opis |  | Jedinica mjere | Količina | Jedinična cijena bez PDV-a | Ukupna cijena bez PDV-a
| Mrežni usmjerivač - Tip2 Kriteriji za ocjenu jednakovrijednosti (ako je primjenjivo) |  | kom | 3 | 0 | 0
RB | Naziv
13 | Bežična pristupna točka - Tip3 Kriteriji za ocjenu jednakovrijednosti (ako je primjenjivo)
Minimalno 4 10/100 BaseTX sučelja Uređaj mora imati podršku za 802.11b/g/n standard uz rad na 2,4GHz Uređaj mora imati podržane sljedeće funkcionalnosti: • bandwidth shaping • firewall • user access control
Uređaj mora imati porršku za WPS Uređaj mora podržavati sljedeće funkcionalnosti: • NV2 protocol • Wireless Distribution System (WDS) • Virtual AP • WEP, WPA, WPA2 • Access control list • Wireless client roaming • WMM • HWMP+ Wireless MESH protocol • MME wireless routing protocol
Ponuđeni proizvod:
| Opis |  | Jedinica mjere | Količina | Jedinična cijena bez PDV-a | Ukupna cijena bez PDV-a
| Bežična pristupna točka - Tip3 |  | kom | 10 | 0 | 0
RB | Naziv
14 | Optički SFP transciever - Tip 1 Kriteriji za ocjenu jednakovrijednosti (ako je primjenjivo)
SFP optički SM kontroler valne duljine 1310nm Podrška za domet sniglemode optičkog signala - 20km
Ponuđeni proizvod:
| Opis |  | Jedinica mjere | Količina | Jedinična cijena bez PDV-a | Ukupna cijena bez PDV-a
| Optički SFP transciever - Tip 1 Kriteriji za ocjenu jednakovrijednosti (ako je primjenjivo) |  | kom | 10 | 0 | 0
RB | Naziv
15 | Optički SFP transciever - Tip 2 Kriteriji za ocjenu jednakovrijednosti (ako je primjenjivo)
SFP optički MM kontroler valne duljine 850nm Podrška za domet sniglemode optičkog signala - 550m
Ponuđeni proizvod:
| Opis |  | Jedinica mjere | Količina | Jedinična cijena bez PDV-a | Ukupna cijena bez PDV-a
| Optički SFP transciever - Tip 2 Kriteriji za ocjenu jednakovrijednosti (ako je primjenjivo) |  | kom | 10 | 0 | 0
RB | Naziv
16 | Napojni kabel - Tip 1 Kriteriji za ocjenu jednakovrijednosti (ako je primjenjivo)
Kabel omogućuje povezivanje povezivanje napajanja na Cisco3850 seriji switcheva u tzv. StackPower cluster. Kabel mora biti minimalne duljine 30cm
Ponuđeni proizvod:
| Opis |  | Jedinica mjere | Količina | Jedinična cijena bez PDV-a | Ukupna cijena bez PDV-a
| Napojni kabel - Tip 2 Kriteriji za ocjenu jednakovrijednosti (ako je primjenjivo) |  | kom | 4 | 0 | 0
RB | Naziv
17 | Uređaj za mjerenje- Tip 1 Kriteriji za ocjenu jednakovrijednosti (ako je primjenjivo)
Automatsko testiranje omogućava, da se u roku od 10 sekundi otkriju greške u povezivanju uređaja u mreži Provjera povezanosti sa preklopnicima pri brzini od 10/100M ili 1G (RJ-45: 10BASE-T, 100BASE-TX, 1000BASE-T i PoE (IEEE 802.3af i 802.3at); 100BASE FX i 1000) preko bakrenog sučelja ili 100M/1G (SFP Adapter port podržava 100BASE-FX i 1000BASE-LX/ SX/ZX ) preko optičkog sučelja. Na zaslonu se prikazuje status povezanosti, brzina, snaga primljenog signala i protok u segmentu. Informacija o najbližem preklopniku u VLANu, koristeći protokol LLDP prikazuje se ID VLAN-a, informacija o preklopniku ili sučelju na koji ste priključeni (slot/port). PoE testiranje, brza provjera PoE uređaja, izvor napajanja omogućava provjeru PoE uređaja bez vanjskog PoE napajanja. Testiranje IEEE 802.3at class 0, 1, 2, 3, 4 bez LLDP negation ili 4 sa LLDP negotiation. Mjerenje PSE PoE parametara; Pairs used, Received class, PSE type, Unloaded voltage(V), Loaded voltage (V) Loaded power (W) Test kabela daje parametre o kvaliteti kabela npr. da li je pravilno povezan, dužina, mjesto prekida, ID kabela. Generator tona; IntelliTon digitalni ton: [500 KHz]; analogni ton: [400 Hz, 1 KHz] Baterija; zamjenjive punjive lithium-ion baterije (18.5 Watt-hrs) , trajanje 6 sati, punjenje 3 sata Vanjski AC Adapter/Punjač; AC ulaz 90 do 264 Vac 48 do 62 Hz ulazne snage DC izlaz 15 Vdc na 1.2 amps Ekran; 2.8 LCD u boji (320 x 240 piksela) 12 tipki 2 LED indikatora (indikatori slanja i primanja) Priključak; USB 5-pin mini-B
Dodatna oprema; AC punjač, eksterni teminali, vanjska usmjerena antenna, IntelliTone PRO 200 sonda, Aircheck G2 Wireless Tester, Wireview kabel ID set #2-6, RJ-45 spojnica, programski paket LinkRunner AT Manager, auto punjač, USB kabel, velika sklopiva torba za testiranje, upute za uporabu, futrola, torba.
Ponuđeni proizvod:
| Opis |  | Jedinica mjere | Količina | Jedinična cijena bez PDV-a | Ukupna cijena bez PDV-a
| Uređaj za mjerenje- Tip 1 Kriteriji za ocjenu jednakovrijednosti (ako je primjenjivo) |  | kom | 1 | 0 | 0
RB | Naziv
18 | Sustav za prikupljanje i pregled log poruka - Tip 1 Kriteriji za ocjenu jednakovrijednosti (ako je primjenjivo)
Web bazirani pristup Mogućnost instalacije sustava u obliku Windows servisa ili aplikacije Mogućnost pohrane podataka u ODBC bazu Mogućnost slanja syslog poruka Filtriranje poruka koristeći Advanced Script Processing Arhiviranje i održavanje logova koristeći Automated Log Archive Mogućnost pregleda syslog poruka u više prozora odjednom Generiranje automatskih akcija kao što su kreiranje alarma, slanje email poruka, prosljeđivanje poruka, kreiranje audio alarma, slanje SNMP trap poruka Mogućnost zaprimanja Windows event log poruka koristeći Log Forwarder Mogućnost kreiranja trend analysis izvješća Mogućnost zaprimanja syslog poruka putem UDP, TCP, SNMP protokola Podrška za DNS rezoluciju IP adresa Prikaz zaprimljenih syslog poruka u realnom vremenu Podrška za operativne sustave Windows Server 2008 R2, 2012, 2012 R2, 2016, 7, 8, 8.1, 10 Mogućnost prikaza log datoteka u tabelarnom obliku Mogućnost uključivanja tail opcije za nadzor specificirane log datoteke Mogućnost pretrage log datoteka koristeći Perl Compatible Regular Expression (PCRL) Mogućnost pretrage log datoteka u realnom vremenu Mogućnost pretrage log datoteka u Memory i Chunk oblicima Mogućnost pretrage log datoteka veličine do 14 TB Mogućnost konfiguriranja sustava putem komandne linije Mogućnost označavanja teksta specifičnim bojama Podrška za operativne sustave Windows Server 2008 R2, 2012, 2012 R2, 2016, 7, 8, 8.1, 10
Ponuđeni proizvod:
| Opis |  | Jedinica mjere | Količina | Jedinična cijena bez PDV-a | Ukupna cijena bez PDV-a
| Sustav za prikupljanje i pregled log poruka - Tip 1 |  | kom | 1 | 0 | 0
RB | Naziv
19 | Usluge Kriteriji za ocjenu jednakovrijednosti (ako je primjenjivo)
Obaveze ponuditelja: Izabrani ponuditelj će u sklopu usluga dobave, instalacije i puštanja mrežne infrastrukture biti dužan odraditi sljedeće aktivnosti: - Dobavu i isporuku robe ponuđene u troškovniku u rokovima definiranim u ovom dokumentu - Konfiguraciju postojećeg Cisco WLC5508 kontrolera bežične mreže sukladno zahtjevima naručitelja - Dodavanje isporučenih bežičnih pristupnih točaka (Bežična pristupna točka TIP1) u postojeći Cisco WLC5508 kontroler bežične mreže za potrebe konfiguracije i administracije AP-ova te integracije sa postojećim bežičnim mrežnim rješenjem - Nadogradnju postojećeg Cisco WLC5508 kontrolera bežične mreže na aktualnu verziju
Izabrani ponuditelj će u sklopu usluga dobave, instalacije i puštanja u pogon sustava za prikupljanje i analizu log poruka biti dužan odraditi sljedeće aktivnosti: - Definiranje zahtjeva (hardver i softver) za poslužitelj sustava za prikupljanje syslog poruka. - Konfiguriranje naredbi potrebnih za slanje syslog poruka s mrežnih uređaja na sustav za prikupljanje syslog poruka. - Priprema poslužitelja na kojem će se instalirati sustav za prikupljanje syslog poruka. - Instalacija posljednje dostupne verzije sustava za prikupljanje syslog poruka. - Podešavanje i administracija sustava za prikupljanje syslog poruka. - Konfiguriranje postavki potrebnih za prikupljanje syslog poruka. - Kreiranje korisničkih računa za pristup sustavu. - Konfiguriranje postavki rotacije logova. - Definiranje backupa sustava i pohrana backup podataka. - Testiranje sustava i puštanje u produkciju.
Obaveze naručitelja Naručitelj će izabranom ponuditelju dužan osigurati sljedeće: - Pristup računalnoj mreži Sveučilišta i administratorski pristup na postojeću mrežnu opremu - definirati odgovarajuću poziciju za instalaciju bežičnih pristupnih točaka - Osigurati pasivnu mrežnu infrastrukturu na poziciji predviđenoj za instalaciju bežičnih pristupnih točaka - Odraditi fizičku montažu isporučenih bežičnih pristupnih točaka na dogovorenu poziciju i povezivanje na mrežnu infrastrukturu - Odraditi fizičku montažu isporučene mrežne opreme u mrežne ormare i povezivanje na postojeću mrežu naručitelja - Osigurati patch kablove za spajanje isporučene mrežne opreme - Pridijeliti IP adresni prostor za novu opremu
Ponuđeni proizvod:
| Opis |  | Jedinica mjere | Količina | Jedinična cijena bez PDV-a | Ukupna cijena bez PDV-a
| Usluge Kriteriji za ocjenu jednakovrijednosti (ako je primjenjivo) |  | kom | 1 | 0 | 0
Ukupna cijena bez poreza na dodanu vrijednost: