## Sheet1
SVEUČILIŠTE U DUBROVNIKU
Predmet nabave: MJERNI INSTRUMENTI, Grupa 1 - Mjerni instrumenti za potrebe Odjela za umjetnost i restauraciju
Evidencijski broj nabave: E-JN-88-2018.
T R O Š K O V N I K
Redni broj | NAZIV I OPIS TEHNIČKIH KARAKTERISTIKA | PONUĐENO upisati proizvođača, marku, tip, oznaku ponuđenog proizvoda | Jedinica mjere | Količina | Jedinična cijena (u HRK bez PDV-a) | Ukupna cijena (u HRK bez PDV-a)
1 | 2 | 3 | 4 | 5 | 6 | 7(5x6)
1 | Prijenosni uređaj za mjerenje pH (0-14), temperature i vodljivosti (mS) otopine + Flat elektroda za površinsko mjerenje: |  | kom | 1 |  | 0
Prijenosni laboratorijski multimetar za mjerenje 2 parametra istovremeno (ORP, pH, vodljivost ili kisik) u kovčegu s otopinama standarda, zaštitnom armaturom i elektrodama: Raspon, preciznost: pH: 0,000..14,000 +/-0,004 pH mV: +/-1200,0 mV +/- 0,2 mV Temperatura: -5,0..105,0°C +/- 0,2°C Vodljivost: 0.001 μS to 3000 mS Digitalni IDS senzor: Da za pH, ORP, DO i vodljivost Funkcije: AutoRead (automatski/ručni), °C/°F, CMC, QSC, sljedivost rezultata Zaslon: U boji, grafički, s osvjetljenjem Sučelja: USB host i mini-USB, 2x IDS (bilo koja kombinacija) Prijenos podataka: preko USB kabla na računalo ili preko USB sticka ili excel preko Multilab Importera. Vodootpornost: IP67; uključujući pretinac za baterije, USB sučelja i prolaze + Elektroda pH površinska za krute uzorke: Kombinirana pH elektroda s digitalnim priključkom i integriranim temperaturnim senzorom. Mjerno područje: 0-14 pH Temperaturno područje: -5..+50°C Oblik membrane / spoj: površinska / KPG prstenasta rupica Referentni elektrolit: Referid elektrolit Duljina kabla: 1,5 m
2 | Datalogger, mjerač temperature i vlage sa softverom |  | kom | 1 |  | 0
Uređaj za kontrolu i monitoring uvjeta (T i RV) u restauratorskoj radionici. Jednostavan za korištenje, bilježi temperaturu i vlagu na kompjutor, prijenos podataka putem USB-a ili wifi. Raspon mjerenja:- 30 ºC do 70 ºC (-22º F do 158º F); 0% do 100% RH. Točnost: ±0.4 ºC+ (TEMP – 25 ºC) x 0.03; ±3% RH (20% do 80%). Rezolucija: 0.1 ºC / 0.1º F; 0.1% RH. Arhiviranje podataka
CIJENA PONUDE (bez PDV-a) |  |  |  |  | 0