## Naslov
Građevina | Adaptacija objekta "ZMK Čibača"
Čibača, Župa dubrovačka
Investitor | Sveučilište Dubrovnik
Ulica branitelja Dubrovnika 29, 20 000 Dubrovnik
Ponuditelj
TROŠKOVNIK
U Dubrovniku, 10.05.2019.

## GRAĐ.-OBRT.
r.br. | Opis stavke | jed.mjere | količina | jed. cijena | Ukupna cijena bez PDV-a
1. | GRAĐEVINSKO OBRTNIČKI RADOVI
I. | RADOVI RUŠENJA I DEMONTAŽE
Prethodno s investitorom i nadzornim inženjerom detaljno pregledati zgradu, te odrediti što je eventualno moguće pažljivo demontirati i deponirati radi ponovne ugradnje, na mjestu koje odredi investitor.
Razgradnju armirano betonskih elemenata obvezno izvoditi uz nadzor nadzornog inženjera konstrukcije.
1. | Demontaža, utovar i odvoz na legalnu deponiju postojeće vanjske i unutarnje građevne stolarije, pune ili ostakljene, zajedno s dovratnicima i doprozornicima. Kompletno s klupčicama, pragovima i pričvrsnim materijalom. | kom | 7 |  | 0
0
2. | Demontaža, utovar i odvoz na legalnu deponiju starog nadžbuknog razvoda vodovoda, kanalizacije, grijanja i elektroinstalacija. Odspajanje postojećih elektroinstalacija te instalacija vodovoda sa sustava glavne zgrade, uključivo potrebna blindiranja, utovar i odvoz neupotrebljivog materijala na legalnu deponiju. | kompl. | 1 |  | 0
3. | Pažljiva demontaža, utovar i odvoz na legalnu deponiju zidne obloge keramičkim pločicama u kupaonici, WC-u te kuhinji. Utovar i odvoz otpadnog materijala na legalnu deponiju. Obračun po m2. | m2 | 29.04 |  | 0
4. | Pažljiva razgradnja podova od keramičkih i kamenih ploča, do čvrste podloge koja se treba sačuvati ukoliko je to moguće. Utovar i odvoz otpadnog materijala na legalnu deponiju. Obračun po m2. (P13, P14, P15, P18) | m2 | 15.95 |  | 0
5. | Otucanje žbuke sa dijela zidova gdje je žbuka u lošem stanju, sa zidova dijelom obloženih keramikom ili gletanih kao završna obrada. Utovar i odvoz materijala na legalnu deponiju. Obračun po m2.
| - pregradni i nosivi zidovi | m2 | 35 |  | 0
| I. RADOVI RUŠENJA I DEMONTAŽE UKUPNO: |  |  |  | 0
II. | ZIDARSKI RADOVI
1. | Zazidavanje blok-opekom ili Ytongom otvora u zidovima između kupaonice i ulaznog hodnika te sobe. Otvori su dimenzija cca. 30 x 30 cm i 50 x 80 cm. Stavka uključuje i uklanjanje postojećih drvenih vratašaca. | paušal | 1 |  | 0
2. | Izrada armirano - betonske stropne grede iz betona C25/30 xc2 u dvostranoj oplati. Cijenom obuhvatiti sav materijal , izradu oplate , pomoćnih skela i podupirača te njegu betona. Obračun po m³ ugrađenog betona. | m³ | 1.2
3. | Izrada grube i fine žbuke unutrašnjih zidnih ploha od opeke i betona produžnom žbukom. Cijena uključuje prethodno špricanje površina rijetkim cem. mortom. Otvori površine ispod 3 m2 se ne odbijaju ali se ne računa otežan rad oko špaleta. Obračun po m2.
| - pregradni i nosivi zidovi | m2 | 35 |  | 0
0
4. | Izdizanje visine postojećih unutarnjih vrata radi izvedbe novih završnih podova na trenutne. Potrebno je oštemati postojeće nadvoje vrata te izraditi nove ovisno o stanju nadvoja nakon štemanja.Izdizanje vrata se izvodi za 10-15 cm. | kom | 6 |  | 0
5. | Struganje boje sa postojećih zidova do čvrste podloge i nanošenje dubinske impregnacije. | m2 | 115 |  | 0
6. | Brušenje, krpljenje i gletanje reparaturnim mortom zidnih površina po potrebi. | m2 | 35 |  | 0
0
7. | Po potrebi popravak zidova nanošenjem 2 sloja građevinskog ljepila sa umetanjem mrežice u1. sloj. | m2 | 50 |  | 0
8. | Izrada - popravak i izravnanje postojećeg poda sa cem. mortom 1:3 M 15 u sloju debljine 1,0 - 2,0 cm, kao podloge za postavljanje podne keramike. | m2 | 15.455 |  | 0
9. | Dobava i ugradnja tavanskih vrata dim 50 x 50 cm u predsoblju, sa pripadajućim skalama na izvlačenje. | kom | 1 |  | 0
10. | Popravci na fasadi oko starih otvora (silikoniranje, zidarska obrada...) | paušal | 1 |  | 0
11. | Zidarska pripomoć kod raznih radova uključivo i instalaterske na građevini. Obračun sati prema stvarno utrošenim i ovjerenim u režijskom dnevniku nadzorne službe investitora. Količine u ovom troškovniku su aproksimativne. | sati | 25 |  | 0
0
12. | Čišćenje građevine za vrijeme i po završetku radova te odvoz svega otpadnog materijala na deponij. | m2 | 70 |  | 0
| II. ZIDARSKI RADOVI UKUPNO: |  |  |  | 0
III. | GIPSKARTONSKI RADOVI
1. | Zatvaranje postojećih vrata iz sobe prema središnjem dijelu zgrade dvostrukom oblogom G-K pločama. Otvor dim. 85 x 200 cm. Obloga se sastoji iz sljedećih slojeva: - gipskartonske ploče d = 2 x 1,25 cm na pocinčanoj podkonstrukciji - zvučna i toplinska izolacija od mineralne vune deb. 8,00 cm - gipskartonske ploče d = 2 x 1,25 cm na pocinčanoj podkonstrukciji | paušal | 1 |  | 0
2. | Oblaganje vertikala cijevi odvodnje gips-kartonskim tablama uz prethodno zvučno izoliranje cijevi. Obračun po m2 gips-kartonske obloge uz uračunatu zvučnu oblogu od staklene vune debljine 5 cm. | m2 | 5.5 |  | 0
| III. GIPSKARTONSKI RADOVI UKUPNO: |  |  |  | 0
IV. | IZOLATERSKI RADOVI
1. | Izrada hidroizolacijskog premaza elastičnom polimercementnom masom, podova sanitarnih prostorija. Hidroizolaciju armirati na prijelazu poda i zida, te podići izolaciju uz vertikalne plohe zida u visini 10,0 cm od poda. Priprema podloge po uputama proizvođača. | m2 | 7.7 |  | 0
2. | Izrada hidroizolacijskog premaza elastičnom polimercementnom masom, zidova sanitarnih prostorija uz tuš kabine i kade te kuhinje. Hidroizolaciju armirati na prijelazu poda i zida, te podići izolaciju do visine od 200 cm. Priprema podloge po uputama proizvođača. | m2 | 15.95 |  | 0
| IV. IZOLATERSKI RADOVI UKUPNO: |  |  |  | 0
V. | STOLARSKI RADOVI
NAPOMENA: Sve mjere i smjer otvaranja kontrolirati u naravi!
Jedinična cijena pojedine pozicije uključuje kompletnu izradu, dobavu i montažu s okovom, ostakljenjem i završnom obradom, pa se isto neće posebno obračunavati u ostalim vrstama radova ovog troškovnika.
1. | POZ 1 Izrada, dobava i ugradba unutarnjih jednokrilnih sobnih vrata. Dovratnik se izrađuje od panel ploče deb. 38 mm, širine prema širini zida (debljina zida od 12 - 15 cm).
Ugradnja dovratnika PU pjenom. Vratno krilo je tipsko falcano, zvučno izolirano (okal) debljine 47 mm, s padajućom brtvom ugrađenom u krilo.
Okov prvoklasan, brava s ključem, gumeni podni odbojnik. Boja i ton u skladu s postojećom stolarijom. Uključeno bojanje uljanom bojom i lakiranje mat lakom u dva sloja sa svim potrebnim predradnjama. Veličina 65/205 cm.
| L | kom | 1 |  | 0
0
2. | POZ 2 Isto kao st.1 Poz 1. samo su vrata veličine 75/205 cm. |  |  |  | 0
| L | kom | 4 |  | 0
| D | kom | 1 |  | 0
0
| V. STOLARSKI RADOVI UKUPNO: |  |  |  | 0
VI. | PVC STOLARIJA
NAPOMENA: Sve mjere i smjer otvaranja kontrolirati u naravi!
Jedinična cijena pojedine pozicije uključuje kompletnu dobavu i montažu s okovom, ostakljenjem, brtvljenjem i obrubnim letvicama, pa se isto neće posebno obračunavati u ostalim vrstama radova ovog troškovnika.
1. | Izrada, dobava i ugradba PVC dvokrilnih ulaznih vrata I klase, s prekinutim toplinskim mostom, debljine profila min. 76 mm, profilacije sa 6 komora, sa 3 brtve, shema prema postojećim vratima.
Ostakljenje prozirnim troslojnim staklom, ukupne debljine 44 mm, ispunjeno plemenitim plinom kao argon ili bole. Zvučna zaštita 40 dB (3 brtve).
Uključeni svi potrebni nosivi i pričvrsni elementi, sve obrubne letve spojene pod kutom od 45 i brtvljenje poliuretanskim kitom otpornim na atmosferilije, te fiksiranje doprozornika sredstvima od nehrđajućeg čelika. Sav potreban okov prvoklasan, u boji profila.
| Veličina 900+350/2100 mm. | kom | 1 |  | 0
0
| VI. PVC STOLARIJA UKUPNO: |  |  |  | 0
VII. | PODOPOLAGAČKI RADOVI
1. | Dobava i ugradnja podne podloge soba - u slučaju neravnosti i slabe nosivosti postojećeg poda. Podloga se nivelira OSB pločama za podnu ugradnju d=18 mm, sa pero-utor spojem između ploča. U kontra smjeru se na njih polažu OSB ploče d= 12 mm.Svi spojevi su vijčani.
| - niveliranje OSB pločama ukupne debljine 30 mm | m2 | 37 |  | 0
2. | Dobava i postava laminata preko OSB ploča u sobe, debljina letvica 8 mm, klasa 31 (AC3), uz postavu kutnih lajsni i filca.
| Obračun prema stvarno izvedenim količinama, otpad uključen u cijenu. | m2 | 37 |  | 0
| VII. PODOPOLAGAČKI RADOVI UKUPNO: |  |  |  | 0
VIII. | KERAMIČARSKI RADOVI
1. | Dobava i oblaganje zidova zidnim keramičkim pločicama I. klase, po izboru investitora, cijene do 100 kn/m2. Pločice polagati u ljepilo za keramičke pločice, fuga na fugu, minimalne fuge zapuniti masom za fugiranje u tonu pločica.
| Postaviti u sanitarijama do visine 200 cm od gotovog poda (do parapeta prozora). | m2 | 34.32 |  | 0
0
2. | Dobava i opločenje podova protukliznim podnim keramičkim pločicama I. klase po izboru investitora, cijene do 100 kn/m2. Pločice polagati u vodootporno ljepilo za keramičke pločice. Uključene AL kutne letve. Ostalo kao st.1. | m2 | 15.455 |  | 0
3. | Izrada cokla od keramičkih pločica u prostorima sa podnom keramičkom oblogom - kuhinja i hodnik. Pločice polagati u vodootporno ljepilo za keramičke pločice. Obračun po m'. Ostalo kao st.1. | m' | 11 |  | 0
| VIII. KERAMIČARSKI RADOVI UKUPNO: |  |  |  | 0
IX. | KAMENARSKI RADOVI
NAPOMENA: Sve mjere kontrolirati u naravi!
1. | Dobava i ugradba po potrebi kamenih pragova - faša u unutarnjim zidovima širine 10 - 15 cm, debljine 2 cm. Duljina 61 cm. Izvedba od prirodnog domaćeg kamena. | kom | 4 |  | 0
| IX. KAMENARSKI RADOVI UKUPNO: |  |  |  | 0
X. | PITURSKI RADOVI
NAPOMENA:
Bojanje stolarije i bravarije uključeno je u jediničnu cijenu pojedine pozicije stolarskih i bravarskih radova, pa isto nije posebno obračunato u ovim vrstama radova troškovnika.
1. | Bojanje unutarnjih zidova poludisperzivnim bojama u tri sloja (prednamaz + 2 sloja) u više tonova s obaveznim prethodnim gletanjem svih površina. (Priprema gipskart. zidova za bojanje uključena je u stavci gipskartonskih radova.) | m2 | 165 |  | 0
| X. PITURSKI RADOVI UKUPNO: |  |  |  | 0
1. | GRAĐEVINSKO OBRTNIČKI RADOVI
R E K A P I T U L A C I J A:
I. | RADOVI RUŠENJA I DEMONTAŽE |  |  |  | 0
II. | ZIDARSKI RADOVI |  |  |  | 0
III. | GIPSKARTONSKI RADOVI |  |  |  | 0
IV. | IZOLATERSKI RADOVI |  |  |  | 0
V. | STOLARSKI RADOVI |  |  |  | 0
VI. | PVC STOLARIJA |  |  |  | 0
VII. | PODOPOLAGAČKI RADOVI |  |  |  | 0
VIII. | KERAMIČARSKI RADOVI |  |  |  | 0
IX. | KAMENARSKI RADOVI |  |  |  | 0
X. | PITURSKI RADOVI |  |  |  | 0
| S V E U K U P N O: |  |  |  | 0

## EKEKTRO
r.br. | Opis stavke | jed. mjere | količina | jed. cijena | Ukupna cijena bez PDV-a
3. | ELEKTROINSTALACIJE
I | DEMONTAŽNI RADOVI
1. | Demontaža postojeće elektro opreme, priključnica, prekidača, razdjelnika i kabela. U cijenu stavke uključiti zbrinjavanje demontirane opreme na legalni deponij.
|  | komplet | 1 |  | 0
| UKUPNO DEMONTAŽNI RADOVI: |  |  | 0
II | PRATEĆI GRAĐEVINSKI RADOVI
1. | Izrada proboja i šliceva u zidovima i podovima, a za potrebe elektroinstalacijskih radova. U cijenu stavke uključiti odvoz šuta i ostalog otpadnog materijala na legalni deponij.
|  | komplet | 1 |  | 0
| UKUPNO PRATEĆI GRAĐEVINSKI RADOVI: |  |  | 0
III | RAZVODNI UREĐAJI I NAPOJNI VODOVI
1. | Dobava i montaža na zid razvodnog ormara "RO-1", PVC, n/ž, 3x12 modula, tip LAP, sa slijedećom ugrađenom opremom: | kom | 1
| Odvodnik prenapona 25 kA, T II | kom | 1
| Četveropolna strujna zaštitna sklopka za 25A, 400V, 50Hz, tip FID 25/4/0,03 A, tip GE | kom | 1
| Jednopolni automatski instalacijski prekidač karakteristike B10A/1p, tip GE | kom | 8
| Jednopolni automatski instalacijski prekidač karakteristike B16A/1p, tip GE | kom | 10
| Jednopolni automatski instalacijski prekidač karakteristike B25A/1p, tip GE | kom | 1
| Ostali sitni nespecificirani materijal (L, N i PE sabirnice, nosači,kanalice, stopice, vijci i sl. ) dodati paušalno. Cjena komplet izvedenog razdjelnika sa montažom i spajanjem na objektu, te isporukom sheme spajanja stvarno izvedenog stanja | kpl. | 1
| st. 1 | kpl. | 1 |  | 0
2. | Dobava i polaganje napojnog voda od razdjelnika "RO-PR" do razdjelnika "RO-1" na katu uključivo:
| Vod NYY-J 5 x 6 mm2 | m | 40 |  | 0
| PVC cijev CSΦ40mm | m | 25 |  | 0
| st. 2 | kpl. | 1 | 0 | 0
| UKUPNO RAZVODNI UREĐAJI I NAPOJNI VODOVI: |  |  | 0
IV | ELEKTRIČNA INSTALACIJA
1. | Dobava, montaža i spajanje podžbuknih prekidača
230V, 2-modula
komplet u zaštiti IP 20 sastavljen od:
| - podžbukna kutija fi 60 | kom | 1
| - prekidač obični | kom | 1
| - okvir po izboru arhitekta za dva modul | kom | 1
| st. 1 | komplet | 6 |  | 0
2. | Dobava, montaža i spajanje podžbuknih prekidača
230V, 2-modula
komplet u zaštiti IP 20 sastavljen od:
| - podžbukna kutija fi 60 | kom | 1
| - prekidač izmjenični | kom | 1
| - okvir po izboru arhitekta za dva modul | kom | 1
| st. 2 | komplet | 2 |  | 0
3. | Dobava, montaža i spajanje podžbuknih prekidača,
3-modula komplet u
zaštiti IP 20 sastavljen od:
| - podžbukna kutija 3-modula | kom | 1
| - prekidač obični, svjetlo, bojler, ventilator s tinjalicama | kom | 3
| - okvir po izboru arhitekta za tri modula | kom | 1
| st. 3 | komplet | 2 |  | 0
4. | Dobava, montaža i spajanje podžbuknih priključnica,
2-modula komplet u
zaštiti IP 20 sastavljen od:
| - podžbukna kutija fi 60 | kom | 1
| - jednofazna schuko priključnica 16 A, 230 V, 2P+E | kom | 1
| - okvir po izboru arhitekta za dva modula | kom | 1
| st. 4 | komplet | 18 |  | 0
5. | Dobava, montaža i spajanje podžbuknih priključnica,
2-modula komplet u
zaštiti IP 44 sa poklopcem sastavljen od:
| - podžbukna kutija 2 modula | kom | 1
| - jednofazna schuko priključnica 16 A, 230 V, 2P+E | kom | 1
| - okvir po izboru arhitekta za četiri modula | kom | 1
| st. 5 | komplet | 4 |  | 0
6. | Dobava, montaža i spajanje podžbuknih priključnica,
3-modulni komplet u
zaštiti IP20 sastavljen od:
| - podžbukna kutija tri modula | kom | 1
| - priključnica RJ 45 cat 6 | kom | 3
| - okvir po izboru arhitekta za tri modula | kom | 1
| st. 6 | komplet | 1 |  | 0
7. | Dobava, montaža i spajanje podžbuknih fiksnih spojeva,
2-modulni komplet u
zaštiti IP20 sastavljen od:
| - podžbukna kutija fi 60 mm | kom | 1
| - fiksni spoj | kom | 1
| - okvir po izboru arhitekta za dva modula | kom | 1
| st. 7 | komplet | 4 |  | 0
8. | Izrada izvoda za rasvjetno mjesto uključivo:
| Kabel NYM-J 3 x 1,5 mm2 | m | 7
| PVC cijev CSΦ20mm | m | 6
| Razvodna kutija Φ80mm, p/ž | kom | 1
| st. 8 | kpl. | 10 |  | 0
9. | Izrada izvoda za vanjska rasvjetna tijela uključivo:
| Kabel NYY-J 5 x 1,5 mm2 | m | 8 |  | 0
| PVC cijev CSΦ20mm | m | 7 |  | 0
| st. 9 | kpl. | 3 |  | 0
10. | Izrada izvoda za priključno mjesto uključivo:
| Kabel NYM-J 3 x 2,5 mm2 | m | 8
| PVC cijev CSΦ20mm | m | 7
| Razvodna kutija Φ80mm, p/ž | kom | 1
| st. 10 | kpl. | 18 |  | 0
11. | Izrada izvoda za priključno mjesto uključivo:
| Kabel NYM-J 5 x 2,5 mm2 | m | 15
| PVC cijev CSΦ25mm | m | 14
| Razvodna kutija Φ80mm, p/ž | kom | 1
| st. 11 | kpl. | 2 |  | 0
12. | Izrada izvoda za priključak ventilokonvek. uključivo:
| Kabel H05VV-F 3 G 1,5 mm2 | m | 15 |  | 0
| Kabel YSLY 5x1,5mm2 | m | 15 |  | 0
| PVC cijev CSΦ20mm | m | 28 |  | 0
| st. 12 | kpl. | 3 |  | 0
13. | Izrada izvoda za priključak odsisnih ventilatora uključivo i ventilator:
| Kabel H05VV-F 3 G 1,5 mm2 | m | 7
| PVC cijev CSΦ20mm | m | 6
| st. 13 | kpl. | 2 |  | 0
| UKUPNO ELEKTRIČNA INSTALACIJA: |  |  |  | 0
V | ISPITIVANJE I IZDAVANJE ATESTA
1. | Ispitivanje i kontrola električne instalacije obzirom na:
Ispitivanje otpora uzemljenja
Ispitivanje zaštite od indirektnog napona dodira
Ispitivanje otpora izolacije instalacijskih vodova
Ispitivanje izjednačenja potencijala
Ispitivanje neprekinutosti zaštitnog vodiča
Zaključak o ispravnosti i funkcionalnosti električne instalacije
| st. 1 | kpl. | 1 |  | 0
| UKUPNO ISPITIVANJE I IZDAVANJE ATESTA: |  |  | 0
VI | OSTALI RADOVI
1. | Izrada dokumentacije izvedeno stanje u 3 papirnata primjerku i na CD-u u dwg formatu, u kompletu za tehnički pregled. | kpl. | 1 |  | 0
| UKUPNO OSTALI RADOVI: |  |  | 0
VII | INSTALACIJA TELEFONA I TERMINALA
1. | Dobava, postavljanje i spajanje kućnog komunikacijskog razdjelnika , 1-rednog, do12-TOOLLES LINE modula, do 1 utičnice za 220 V sa odvodnikom prenapona tip II.
| st. 1 | kpl. | 1 |  | 0
2. | Dobava i uvlačenje kabela :
| Parični kabel UTP Cat.6, tip Premium Line | m | 45 |  | 0
3. | Dobava i polaganje instalacijskih PVC cijevi CSΦ20mm | m | 120 |  | 0
4. | Ostali sitni nespecifirani materijal i pribor | paušal | 1 |  | 0
5. | Dobava, doprema i postavljanje oznaka kabela i priključnica
| Isporuka oznaka i postavljanje oznaka na kabele | kom | 1
| Isporuka i postavljanje oznaka na priključnice | kom | 3
| st. 5 | kpl. | 1 |  | 0
6. | Mjerenje parametara mreže sa izdavanjem mjernih rezultata (p/ž, priključnice) Cat.6 | kom | 8 |  | 0
| UKUPNO INSTALACIJA TELEFONA I TERMINALA: |  |  | 0
3. | ELEKTROINSTALACIJE
REKAPITULACIJA
I | DEMONTAŽNI RADOVI |  |  | 0
II | PRATEĆI GRAĐEVINSKI RADOVI |  |  | 0
III | RAZVODNI UREĐAJI I NAPOJNI VODOVI |  |  | 0
IV | ELEKTRIČNA INSTALACIJA |  |  | 0
V | ISPITIVANJE I IZDAVANJE ATESTA |  |  | 0
VI | OSTALI RADOVI |  |  | 0
VII | INSTALACIJE TELEFONA I TERMINALA |  |  | 0
| SVEUKUPNO |  |  |  | 0

## STROJARSKI
r.br. | Opis stavke | jed.mjere | količina | jed. cijena | Ukupna cijena bez PDV-a
4. | STROJARSKI RADOVI
1. | Dobava i ugradnja električnog konvektora sa termostatom snage 1000 W | kom | 1 |  | 0
2. | Izrada instalacije klima uređaja (kondezat, struja, bakrene cijevi, nosači). U cijenu stavke predviditi dobavu i ugradnju cjelokupnog materijala.
| - instalacija vanjskog uređaja | kom | 1 |  | 0
| - instalacija unutarnjeg uređaja | kom | 2 |  | 0
3. | Nabava, ugradnja, spajanje i puštanje u rad kllima uređaja u multisplit izvedbi :
- vanjska jedinica 5,2 kW
- 2 x unutarnja jedinica 2.70 kW
| Obračun po kompletu | kompl | 1 |  | 0
UKUPNO STROJARSKI RADOVI

## VIO
r.br. | O P I S R A D O V A | jed. mjere | kiličina | jed. cijena | Ukupna cijena bez PDV-a
2. | VODOVOD I ODVODNJA
I | RADOVI VODOVODA I ODVODNJE
1. | Probijanje rupa u zidovima i prosijecanje žljebova u zidovima za montažu cijevi, te zaziđivanje cementnom žbukom nakon ispitivanja instalacija. Žljebovi su za PVC cijevi ND 110 mm 15x15 a za ostale cijevi 10x10 cm. Obračun je po m´ prosječenog žljeba. |  |  |  | 0
| 10 x 10 cm | m´ | 27.5 |  | 0
| 15 x 15 cm | m´ | 11 |  | 0
2. | Izrada spoja na postojeću vodovodnu mrežu unutar objketa | kom | 3 |  | 0
3. | Izrada spoja na postojeću kanalizacijsku mrežu unutar objekta | kom | 2 |  | 0
4. | Razvod vodovodnih instalacija za potrebe:
| - mali sanitarni čvor sa školjkom i umivaonikom | komplet | 1 |  | 0
| - veliki sanitarni čvor sa školjkom, umivaonikom, tuš kabinom, perilicom i bojlerom | komplet | 1 |  | 0
| - kuhinja | komplet | 1 |  | 0
5. | Razvod kanalizacijskih instalacija za potrebe:
| - mali sanitarni čvor sa školjkom i umivaonikom | komplet | 1 |  | 0
| - veliki sanitarni čvor sa školjkom, umivaonikom, tuš kabinom, perilicom i bojlerom | komplet | 1 |  | 0
| - kuhinja | komplet | 1 |  | 0
6. | TLAČNO ISPITIVANJE |  |  |  | 0
| Ispitivanje montirane instalacije vode na vodonepropusnost, a prije zatvaranja u rovove i žljebove. |  |  |  | 0
| Vrši se povišenim tlakom vode 100% većim od radnog tlaka, ali ne manje od 15 bara, sve u trajanju od 30 minuta. |  |  |  | 0
| Obračun je po m´ ispitanog cjevovoda svih profila. | m´ | 45 |  | 0
7. | Dobava i montaža TOP sifona sa plastičnim tuljkom i poniklovanom rešetkom. |  |  |  | 0
| Obračun je po komadu. | kom | 2 |  | 0
8. | Dobava i ugradnja automatskog odzračnog ventila | kom | 2 |  | 0
| RADOVI VODOVODA I ODVODNJE UKUPNO: |  |  |  | 0
II | SANITARNI PREDMETI
1. | Dobava i montaža umivaonika od fajanse I klase zajedno sa poniklovanim sifonom, lančićem i čepom. Sve spojeno na odvodnju.
| Obračun po komadu. | kom | 2 |  | 0
0
2. | Dobava i montaža poniklovane mješalice za umivaonik spojene na toplu i hladnu vodu, zajedno sa pripadajućim kutnim ventilima i cijevima. |  |  |  | 0
| Obračun po komadu. | kom | 2 |  | 0
0
3. | Dobava i montaža električnog bojlera od 75 l sa svim spojnim materijalom i ventilima. |  |  |  | 0
| Obračun po komadu. | kom | 1 |  | 0
0
4. | Dobava i montaža WC školjke sa svim spojnim materijalom, ventilima, vodokotlićem i daskom. |  |  |  | 0
| Obračun po komadu. | kom | 2 |  | 0
5. | Dobava i montaža WC tuša sa svim spojnim materijalom. Stavka uključuje bateriju, miješalicu, te kabinu dim 60 x 60 cm. |  |  |  | 0
| Obračun po komadu. | kom | 1 |  | 0
6. | Dobava i sanitarne galanterije |  |  |  | 0
| - ogledalo 60x60 | kom | 1 |  | 0
| - držač wc papira | kom | 2 |  | 0
| - držač sapuna | kom | 1 |  | 0
| SANITARNI PREDMETI UKUPNO: |  |  |  | 0
2. | VODOVOD I ODVODNJA
REKAPITULACIJA:
I | RADOVI VODOVODA I ODVODNJE |  |  |  | 0
II | SANITARNI PREDMETI |  |  |  | 0
| SVEUKUPNO |  |  |  | 0

## REKAPITULACIJA
ZMK Čibača
Troškovnik radova adaptacije objekta s formiranjem soba, sanitarnih čvorova, te kuhinjskog prostora.
R E K A P I T U L A C I J A
1. | GRAĐEVINSKO OBRTNIČKI RADOVI UKUPNO | 0
2. | VODOVOD I ODVODNJA UKUPNO | 0
3. | ELEKTROINSTALACIJE UKUPNO | 0
4. | STROJARSKI RADOVI UKUPNO | 0
| SVEUKUPNO | 0
U Dubrovniku, 10.05.2019.g.