## Sheet1
Prilog 1.
OSNOVNI PODACI O BRODU – m/b NAŠE MORE
DULJINA PREKO SVEGA: 31,75 M
DULJINA IZMEĐU OKOMICA: 23,90 M
ŠIRINA BRODA : 7,50 M
GAZ PRAMAC / KRMA : 2,00 / 3,50 M
BRUTO TONAŽA : 234 BT
DEPLASMAN : 260 MT
OSNOVNI PODACI O MOTORU:
Proizvođač: WARTSILA SCAM DIESEL
Tip motora : UD25 V 12
Vrsta motora: dizelski 4-taktnis turbopuhalom i rashladnikom zraka, direktno uštrcavanje goriva, 12 cilindara u V izvedbi
TROŠKOVNIK - TEHNIČKA SPECIFIKACIJA
Red. br. | Opis poslova remonta motora | Jedinica mjere | Količina | Jedinična cijena stavke bez PDV-a | Ukupna cijena stavke bez PDV-a
USLUGE BRODOGRADILIŠTU
1.1. | Troškovi prilikom ulaska i izlaska iz doka - privezivači i ostala pomoć ukoliko je potrebna. Primjedba: Sva micanja broda koja nisu specificirana smatraju se pogodnostima brodogradilišta i nisu na trošak vlasnika broda. | kpl | 1 |  | 0
1.2. | Dizalica i potrebne skele moraju biti uključene u ponudu.ponudu. Skele postaviti do palube kaštela (mogućnost dosega cijelog nadgrađa). Postavljanje i skidanje primjerenog i sigurnog siza. | kpl | 1 |  | 0
1.3. | Ulazak i izlazak na suho, prvi i zadnji dan u brodogradilištu. | kpl | 1 |  | 0
1.4. | Ostali dani u brodogradilištu, dana __________ cijena po danu. Navesti ukupnu cijenu za broj 25 dana u brodogradilištu. | kpl | 1 |  | 0
USLUGE BRODOGRADILIŠTA
2.1. | Strujni priključak (380V AC 50 Hz 16kW) i uzemljenje mora biti omogućeno odmah po dolasku broda u brodogradilište. Upravitelj stroja mora biti prisutan prilikom očitanja strujnog mjerila na dolasku i odlasku broda. Spajanje i odspajanje broda sa strujnog priključka uključeno u cijenu. | kpl | 1 |  | 0
2.2. | Ukupno kWh_______cijena kWh____________potrošak 120 kWh dnevno navesti ukupnu cijenu | kpl | 1 |  | 0
2.3. | Priključak pitke vode na brodski sustav, spajanje i odspajanje. | kpl | 1 |  | 0
2.4. | Voda - Ukupno m3______cijena po m3_____________ | kpl | 1 |  | 0
2.5. | Odvoz smeća za period boravka u brodogradilištu. Ukupno m3 | kpl | 1 |  | 0
2.6. | Odvoz kaljužnih voda ukoliko je potrebno. m3_______ cijena po m3_____ukupno m3 | kpl | 1 |  | 0
2.7. | Odvoz otpadnih sanitarnih voda. m3______cijena po m3______ ukupno 7,90 m3. | kpl | 1 |  | 0
2.8. | Spajanje brodskog klima uređaja na priključak mora. | kpl | 1 |  | 0
PRIPREMA PODVODNOG DIJELA TRUPA I BOJANJE
| Površina podvodnog dijela, 250 m2 Površina nadvodnog dijela 238 m2 Sva priprema i bojanje bit će nadzirana od strane Inspektora broda/Zapovjednika i predstavnika isporučitelja boje. Svi izljevi sa broda moraju biti zabrtvljeni sa drvenim čepovima tijekom bojanja. Sve anodna zaštita i sonde dubinomjera moraju biti zaštičeni sa mekim sapunom prije početka bojanja i očiščeni po završetku bojanja , trošak zaštite mora biti uključen u ponudu. Nadzor mora biti u potpunosti zadovoljan izvedenim radovima bojanja. Čišćenje poslije bojanja i prikupljanje praznih limenki od boja mora biti uključeno u ponudu. | kpl | 1 |  | 0
3.1. | Brodski trup i nadgrađe u potpunosti oprati slatkom vodom, cca 238 m2. | kpl | 1 |  | 0
3.2. | Podvodni dio trupa oprati vodom visokog tlaka radi odstranjivanja obraslina, cca 250 m2. | kpl | 1 |  | 0
SPECIFIKACIJA BOJANJA Boju nabavlja dijelom brodogradilište i dijelom brodar. Bojanje se obavlja prema specifikaciji bojanja koju dostavlja brodar. Konačni plan bojanja biti će usaglašen nakon pranja i inspekcije podvodnog dijela trupa.
4.1. | Vertikalne stijenke trupa moraju biti odmašćene ukoliko je potrebno , uključiti dobavu kemikalija za odmaščivanje. m2 ___10___ cijena po m2 _________ (navesti ukupnu cijenu) | kpl | 1 |  | 0
4.2. | Podvodni dio obraditi roto četkanjem po potrebi.m2 _________ cijena po m2_______ (navesti ukupnu cijenu) Podvodni dio obraditi roto četkanjem po potrebi. m2 __________ cijena po m2 ________ (navesti ukupnu cijenu) | kpl | 1 |  | 0
4.3. | Zagaznice na pramcu i krmi broda obojati, i oznake nadvođa na oba boka broda. | kpl | 1 |  | 0
4.4. | 1 x T/U primer cca 25 m2, 80m (boju nabavlja brodar) 1 x T/U primer nakon sušenja 1. sloja, cca 25 m2 80m (boju nabavlja brodar) | kpl | 1 |  | 0
4.5. | 2 x FC antivegetativni premaz, cca 250 m2 X 2 , 80m (boju nabavlja brodar) | kpl | 1 |  | 0
4.6. | Brušenje oštećenja na nadvodnom dijelu trupa, nanošenje 1 x T/U primer cca 10 m2, 80m (boju nabavlja brodar) 1 x T/U primer cca 10 m2, 80m (drugi sloj) (boju nabavlka brodar) | kpl | 1 |  | 0
4.7. | Bojanje trupa od linije antivegetativne boje u 1 x F/C dvokomponentna bijela završna cca 238 m2, i 1 x F/C dvokomponentna završna modra boja 70m cca 20 m2, priprema bojanja, u cijenu uračunata zaštita okolnih površina od prskanja boje prilikom bojenja , upotreba valjaka za bojenje, ne špricanje (boju nabavlja brodar). |  |  |  | 0
4.8. | Brušenje oštećenja na jarbolu i na A frame, nanošenje 1 x T/U primer cca 2 m2, 80m (boju nabavlja brodar) | kpl | 1 |  | 0
4.9. | Bojanje jarbola i A frame u 1 x F/C završna dvokomponentna bijela , 70m, priprema bojanja cca 8 m2 Bojenje vrha A frame u 1 x F/C 1 x F/C završna dvokomponentna crna, u cijenu uračunata upotreba dizalice i košare za bojanje (boju nabavlja brodar). | kpl | 1 |  | 0
TANKOVI PITKE I SLATKE VODE - PRIPREMA, ZAŠTITA, TESTIRANJE
5.1. | Struganje i odstranjivanje ostataka u tanku gdje je potrebno. | kpl | 1 |  | 0
5.2. | Premazivanje cijelog tanka cementnim mlijekom. | kpl | 1 |  | 0
5.3. | Izrada novih brtava na poklopcima tanka 2 kom. | kpl | 1 |  | 0
5.4. | Hidrauličko tlačenje tanka prema zahtjevima HRB-a | kpl | 1 |  | 0
TANKOVI SLATKE VODE Krmeno zrcalo - R-3
6.1. | Struganje i odstranjivanje ostataka u tanku gdje je potrebno. | kpl | 1 |  | 0
6.2. | Premazivanje cijelog tanka cementnim mlijekom. | kpl | 1 |  | 0
6.3. | Izrada novih brtava na poklopcima tanka 3 kom. | kpl | 1 |  | 0
6.4. | Hidrauličko tlačenje tanka prema zahtjevima HRB-a. | kpl | 1 |  | 0
TANKOVI GORIVA, KALJUŽE I OTPADNOG ULJA 7. DNEVNI TANK GORIVA
7.1. | Izrada nove brtve na poklopcima tanka 1 kom. | kpl | 1 |  | 0
7.2. | Degazacija i čišćenje tanka. | kpl | 1 |  | 0
7.3. | Hidrauličko tlačenje tanka prema zahtjevima HRB-a. | kpl | 1 |  | 0
7.4. | Uređivanje brzozatvarajućih ventila goriva 1 kom. | kpl | 1 |  | 0
TANK KALJUŽE
8.1. | Čišćenje tanka kapaciteta 1 m3, otvaranje i zatvaranje poklopaca izrada nove brtve. | kpl | 1 |  | 0
TANK OTPADNE CRNE VODE
9.1. | Čišćenje tanka kapaciteta 7,9 m3 i dvije košare, cca 30 m2, otvaranje i zatvaranje poklopaca, izrada novih brtvi ( 2 komada ) te pranje tanka ultrahigh pressure blast washom cijelog tanka i bojanje : 2 x F/C primer za za tankove crnih voda cca 30 m2 svakog sloja. (boju nabavlja brodogradilište). 2 x F/C završne boje tankove crnih voda cca 30 m2 svakog sloja. (boju nabavlja brodogradilište). | kpl | 1 |  | 0
TANK OTPADNOG ULJA
10.1. | Čišćenje tanka kapaciteta 2,6 m3 , otvaranje i zatvaranje poklopaca izrade nove brtve. | kpl | 1 |  | 0
TANK KRUTOG BALASTA DESNO R 20- 24
11.1. | Otvaranje i zatvaranje poklopca, pregled krutog balasta (olovo) i morskog veza prema zahtjevima Registra. | kpl | 1 |  | 0
TANK GORIVA SKLADIŠNI 10-I dvodno broda
12.1. | Izrada nove brtve na poklopcima tanka 1 kom. | kpl | 1 |  | 0
TANK GORIVA SKLADIŠNI 11-I dvodno broda
13.1. | Izrada nove brtve na poklopcima tanka 1 kom. | kpl | 1 |  | 0
13.2. | Degazacija i čišćenje tanka. | kpl | 1 |  | 0
13.3. | Hidrauličko tlačenje tanka prema zahtjevima Registra. | kpl | 1 |  | 0
TANK GORIVA SKLADIŠNI 15-II prostor kormilo stroja
14.1. | Izrada nove brtve na poklopcima tanka 1 kom. | kpl | 1 |  | 0
14.2. | Degazacija i čišćenje tanka. | kpl | 1 |  | 0
14.3. | Hidrauličko tlačenje tanka prema zahtjevima Registra. | kpl | 1 |  | 0
TANK GORIVA SKLADIŠNI 17-II prostor kormilo stroja
15.1. | Izrada nove brtve na poklopcima tanka 1 kom. | kpl | 1 |  | 0
15.2. | Degazacija i čišćenje tanka. | kpl | 1 |  | 0
15.3. | Hidrauličko tlačenje tanka prema zahtjevima HRB-a prema zahtjevima Registra. | kpl | 1 |  | 0
MJERENJE DEBLJINE LIMOVA
16.1. | Mjerenje debljine limova opremom za ultrazvučno ispitivanje. Opseg mjerenja izvesti prema zahtjevima HRB-a (navesti cijenu za 300 točaka). | kpl | 1 |  | 0
PODVODNI VENTILI I KOŠARE
17.1. | Demontiranje usisnih rešetaka lijevo i desnog fonda ( usis hlađenja motora), očistiti usisne košare i usis pumpe opće služba, desna strana, izmijeniti cink protektore u košarama (nabavlja brodogradilište), usisne košare i rešetke zaštititi: 2 x F/C dvokomponentni primer 2 x F/C dvokomponentni završni premaz (boju nabavlja brodogradilište) | kpl | 1 |  | 0
17.2. | Podvodne ventile 2 kom ND 116 demontirati, (fonda) ventile i sjedišta obrusiti. Provjera ventila izvršit će se prilikom spuštanja broda u more od strane vlasnika. Eventualno propuštanje ventila i ponovno dizanje broda kao i popravak ventila idu na teret brodogradilišta. Kontrola prema zahtjevima HRB-a. | kpl | 1 |  | 0
17.3. | Podvodni ventil 1 kom ND 100 demontirati, (usis pumpe opće službe) ventil i sjedišta obrusiti. Provjera ventila izvršit će se prilikom spuštanja broda u more od strane vlasnika. Eventualno propuštanje ventila i ponovno dizanje broda kao i popravak ventila idu na teret brodogradilišta. Kontrola prema zahtjevima HRB-a. | kpl | 1 |  | 0
17.4. | 4. RAZVODNA STANICA MORA; Demontaža,montaža i uređivanje ventila mora 2 ND 100 – 2 kom , ND 50 – 3 kom, leptir ventila ND 80 – 3 kom, leptir ventila ND100 (pregradni) – 1 kom i demontaža ventila ND 30 – 5 kom; demontaža i čišćenje razvodne stanice mora kroz revizioni otvor, te dovodnih cijevi mora do razvodne stanice (razvodna stanica 3200 x 200x 200 mm) ; pjeskarenje unutrašnjosti razvodne stanice ; usisne košare, rešetke i unutrašnjost razvodne stanice zaštititi: 2 x F/C dvokomponentni primer 2 x F/C dvokomponentni završni premaz (boju nabavlja brodogradilište) | kpl | 1 |  | 0
17.5. | Nabava i ugradnja novog ventila ND 50 – 1 kom , lijeva strana. | kpl | 1 |  | 0
17.6. | Nabava novih ventila ND 30 – 5 kom, preinaka razvodne stanice mora za prihvat novih ventila i prilagođavanje cijevi za ugradnju novih ventila, te ugradnja ventila. | kpl | 1 |  | 0
Za stavke od 17.1 do 17.6 predvidjeti demontažu i montažu opreme strojarnice (ventilacioni kanali, cjevovodi i sl.) radi pristupa cjevovodu. Sav materijal nabavlja brodogradilište.
ANODNA ZAŠTITA
PODACI O PROPELERU 1740 mm, 4 krila, materijal aluminijska bronza , spoj vijka i osovine s pomoću klina, masa 529 kg. OSOVINA VIJKA Promjer: 162 mm STATVENA CIJEV Dva ležaja s bijelom kovinom, sustav brtvljenja pletenica.
19.1. | Čišćenje i poliranje brodskog vijka. (na propelernoj osovini) | kpl | 1 |  | 0
19.2. | Skidanje i postavljanje brodskog vijka. (na propelernoj osovini) | kpl | 1 |  | 0
19.3. | Odspajanje prirubnice vratila vijka od prirubnice reduktora, skidanje prirubnice, izvlačenje osovine vijka iz statvene cijevi. Kontrola vratila vijka i ležaja u statvenoj cijevi prema zahtjevu HRB-a, izmjena šuperiva, (nabavka kvalitetnog šuperiva za more, po uzorku). Ispitivanje vratila pomoću penetranta. Uvlačenje vratila vijka u statvenu cijev, izrada novih kalibriranih vijaka ako je potrebno, kom 12 =20mm l=140mm, ugađanje vijaka s prirubnicom montaža prirubnice, centracija vratila vijka prema reduktoru i spajanje sa reduktorom. Izmjeriti zračnosti u ležaju i izraditi izvješće za HRB. | kpl | 1 |  | 0
19.4. | Izmjena šuperiva ( nabavka kvalitetnog šuperiva za more,po uzorku ). | kpl | 1 |  | 0
BOČNI POTISNICI (PRAMČANI I KRMENI POTISNIK)
19.5. | Očistiti tunele vijaka te zaštititi vijke folijom protiv bojanja prilikom bojanja podvodnog dijela trupa. Bojanje tunela bočnih potisnika istovjetno kao i bojanje podvodnog dijela trupa. | kpl | 1 |  | 0
19.6. | Čišćenje i poliranje vijaka bočnih potisnika - 2 vijka. | kpl | 1 |  | 0
KORMILO I KORMILARSKI UREĐAJ
PODACI O KORMILU ----------------------------- Nebalansno kormilo Promjer struka 117 mm PODACI O KORMILARSKOM UREĐAJU Tip uređaja ručno - hidraulički proizvođač MARSILI - 0.500
20.1. | Demontaža lista kormila,čišćenje,defektacija i pregled prema zahtjevima HRB-a. Čišćenje, pregled ležaja kormila i šupernice, zamjena šuperiva. Ugradnja kvalitetnog šuperiva (po uzorku). Izmjeriti zračnosti u ležaju i izraditi izvješće. | kpl | 1 |  | 0
20.2. | Demontaža, montaža, otklanjanje propuštanja na spojevima hidraulične pumpe kormila. Rezervne dijelove nabavlja brodogradilište. | kpl | 1 |  | 0
20.3. | Demontaža, montaža i otklanjanje propuštanja na spojevima hidrauličnog cilindra kormila. Rezervne dijelove nabavlja brodogradilište. | kpl | 1 |  | 0
SIDRA I OPREMA ZA SIDRENJE
21.1. | Oba sidra spustiti na dok i rastegnuti lance zbog pregleda. Dva lanca svaki 4 noda, obaviti pjeskarenje i bojanje lanaca (boju za lanac nabavlja brodogradilište), mjerenja debljine lanaca obaviti prema zahtjevima Registra, izvrtanje lanaca (zamjena kraja za kraj lanaca), učvršćivanje lanaca u skladištu lanaca, vraćanje lanaca u brod). | kpl | 1 |  | 0
21.2. | Razrađivanje 2 kom okretišta lanaca. | kpl | 1 |  | 0
ODUŠNICI NA OTVORENIM PALUBAMA
23.1. | Izmjena brtava na spojevima prirubnica na odušnicima tanka pitke vode na pramcu, rastavljanje dvije cijevi odušnika tanka pitke vode na pramčanom dijelu broda od tanka ispod donje palube do palube kaštela, izrada novih brtvi na spojevima i sklapanje cijevi odušnika, fi 60 mm, dužina svake cijevi cca 5000 mm (brtve nabavlja brodogradilište). U cijenu je uračunata demontaža i montaža obloge kabina radi pristupa. | kpl | 1 |  | 0
DEMONTAŽA CJEVOVODA RADI PREGLEDA
24.1. | Demontaža i montaža jedne cijevi sustava mora i jedne cijevi sustava kaljuže zbog pregleda unutrašnjosti od strane Registra, izrada novih brtvi. ukupno dvije cijevi, svaka ND 76 mm, l ~1000 mm. | kpl | 1 |  | 0
STROJARNICA
GLAVNI MOTOR WARTSILA UD25 V12
Snaga motora 662 kW Promjer cilindra 150 mm hod 180 mm Rashladnu tekućinu za GM nabavlja brodogradilište 30 litara i destilirana voda 120 litara . Eventualne doknadne dijelove za privješeni generator i sve potrošne dijelove na svim rashladnicima strojarnice nabavlja brodogradilište.
25.1. | Skidanje i postavljanje rashladnika slatke vode GM ( = 200, l = 800mm) Čišćenje rashladnika, izmjena cink protektora izrada novih brtava i hidrauličko tlačenje rashladnika 1 kom. | kpl | 1 |  | 0
25.2. | Skidanje i postavljanje rashladnika ulja reduktora GM ( = 120, l = 700mm) Čišćenje rashladnika, izmjena cink protektora izrada novih brtava i hidrauličko tlačenje rashladnika 1 kom. | kpl | 1 |  | 0
25.3. | Odspajanje demontaža, čišćenje, revizija i servis privješenog generatora na GM. | kpl | 1 |  | 0
25.4. | Ispitivanje zaštite glavnog motora (AUT 3) prema zahtjevima HRB-a. | kpl | 1 |  | 0
PUMPE I OPREMA U STROJARNICI
26.1. | Demontaža, montaža, kontrola i servis dviju pumpi otpadnih sanitarnih voda prema utvrđenom stanju ( dijelove nabavlja brodogradilište): pumpa 1. Q=10 m3/h, AC 380V, 1,25 kW, 25 A, pumpa 2. 0,75 kW, 10A, 380V ( pumpe se nalaze na lijevoj i desnoj strani u koferdamu). | kpl | 1 |  | 0
26.2. | Demontaža, montaža, kontrola i servis pumpe opće službe u stojarnici , (dijelove koje treba izmjeniti, ležaj, mehanička brtva, nabavlja brodar). .- tip pumpe CGA 50V48+Lu, tvornički broj 49358, Croatia pimpe d.d., proizvodnja 1998 | kpl | 1 |  | 0
TOPLOVODNI KOTAO S ULJNIM PLAMENIKOM (CENTRALNO GRIJANJE) UČINAK 25 kW
27.1. | Demontaža, montaža i čišćenje električnog grijača sanitarne vode. | kpl | 1 |  | 0
27.2. | Demontaža postojeće cink anode, nabava nove anode po uzorku te montaža anode. ( cink anoda, štapna, fi 28 mm, dužina cca 500 mm) | kpl | 1 |  | 0
ELEKTRIČNA OPREMA
GENERATORI:
GENERATOR BR.1 : Uljanik snaga 100 kVA 50 Hz 3 x 400 V GENERATOR BR.2 : Stanford snaga 100 kVA 50 HZ 3 x 400 V
28.1. | Otvaranje poklopaca generatora (br. 1 i 2.), čišćenje namotaja statora i rotora elektroklinerom. | kpl | 1 |  | 0
28.2. | Montaža dva LED reflektora snage 10 W na palubi kaštela (reflektore nabavlja brodar). U cijenu uračunata prilagodba nosača reflektora. | kpl | 1 |  | 0
GLAVNA RAZVODNA PLOČA I ELEKTRIČNA INSTALACIJA
29.1. | Kompletno čišćenje glavne razvodne ploče i provjera steznih spojeva. | kpl | 1 |  | 0
29.2. | Provjera kompletne električne opreme i instalacije (elektromotora, uređaja i strujnih krugova) pomoću mjerenja otpora izolacije prema zahtjevima HRB-a. U slučaju loše izolacije u dogovoru s inspektorom obavljati će se izmjene. | kpl | 1 |  | 0
29.3. | Izrada elaborata bilance energije od ovlaštene tvrtke, izdavanje certifikata, te blindiranje sinhrometra na glavnoj razvodnoj ploči. (Na brodu su dva generatora koji koji se ne mogu sinhronizirano spojit iako na razvodnoj tabli postoji sinhrometar. Potrebno je od ovlaštene tvrtke dobiti certifikat da je za ukupnu potrošnju električne energije na brodu dovoljan samo jedan generator i nakon toga blindirati sinhtometer (ukinuti ga ) na razvodnoj tabli u strojarnici.) | kpl | 1 |  | 0
29.5. | Ugradnja nove sonde dubinomjera u području prednjeg koferdama u novi nosač sonde, polaganje električnog kabela od sonde do elektronske komponente dubinomjera na mostu, spajanje na postojeću elektroniku i puštanje u rad. U cijenu je uračunato probijanje tri palube za provođenje kabela, izvedba vodonepropusnog prolaza za kabel na donjoj palubi na izlazu iz koferdama te ugradnja nove željezne šire zaštitne cijevi između donje palube i glavne palube te provlačenje kabela do mosta. Sondu dubinomjera nabavlja naručitelj. | kpl | 1 |  | 0
RADOVI U NASTAMBAMA
30.1. | Čišćenje i odmašćivanje ventilatora i ventilacijskog kanala od nape do odušnika. (ukupna dužina ventilacijskog voda iz kuhinje - savitljiva Al cijev je dužine cca 2500 mm, fi 190 mm | kpl | 1 |  | 0
PREGLED RADIO UREĐAJA
31.1. | Pregled ispravnosti rada radio uređaja od strane ovlaštenog servisera (VHF/DSC stanica 1 kom, VHF stanica 1 kom, GMDSS VHF stanica kom 2. Izdavanje potvrde. | kpl | 1 |  | 0
TERETNI UREĐAJI
DIZALICA HIDRAULIČKA SWL 0,6 T ( namjena spuštanje brodice za prikupljanje) i malo oceanografsko vitlo
32.1. | Ispitivanje statičko i dinamičko ispitivanje prema zahtjevima HRB-a. | kpl | 1 |  | 0
32.2. | Servis malog oceanografskog vitla. ( proizvođač Adria winch). U cijenu uračunati nabavu zamjenskih dijelova ( semerinzi itd.) Malo oceanografsko vitlo, dva bubnja, gornji bubanj s čeličnom sajlom fi 4 mm, donji bubanj razan.hidromotor Danfoss OMR – 160 Flo,specifična zapremina 160cm3/okr, maksimalno dopušteni tlak 175 bara, brzina vrtnje 375 9/min, nominalna snaga 10 kW, maksimalna snaga 12.5 kW, tip kočnice lamelna, hidraulički razvodnik, elektrohidaulički, proprcionalni, tlak na sigurnosnom ventilu za funkciju dizanja 100 bara a za spuštanje 50 bara. Trebalo bi razraditi ručicu kočnice za spuštanje sajle, provjeriti semeringe na osovinama bubnjeva, provjeriti vodilice za slaganje salje na bubanj i još druga moguća oštećenja. | kpl | 1 |  | 0
RADOVI NA PALUBI
33.1. | Ispitivanje brodskih sizova, 2 kom, drvenog i aluminijskog, na opterećenje po zahtjevu Registra ( i izrada izvješća). | kpl | 1 |  | 0
IZMJENA DIJELA LIMOVA NA PODVODNOM DIJELU TRUPA
34.1. | Izmjena dijela podvodnog dijela oplate, lijeva strana oko sonde dubinomjera, cca 1,00 x 1,50 mtr,debljina lima 7 mm, te skidanje sonde dubinomjera. U cijenu uključeno ispitivanje vodonepropusnosti varova. | kpl | 1 |  | 0
34.2. | Izrada novog nosača sonde dubinomjera, probijanje oplate u području prednjeg koferdama te ugradnja nosača sonde dubinomjera. | kpl | 1 |  | 0
SIGURNOSNA OPREMA
35.1. | Godišnji pregled vatrodojavnog sustava na brodu od strane ovlaštene tvrtke i izdavanje certifikata. - vatrodojavna stanica Pastor inžinjering d.d., ADC – 4B, 3 dimna i 2 toplinska osjetnika | kpl | 1 |  | 0
35.2. | Godišnji pregled CO2 fiksnog sustava gašenja od strane ovlaštene tvrtke i izdavanje certifikata. – fiksni CO2 sustav sastoji se od 3 boce CO2 od 45 kg i 2 pilot boce od 2 kg | kpl | 1 |  | 0
35.3. | Pregled splavi za spašavanje , 2 kom od strane ovlaštene tvrtke i izdavanje certifikata. 2 komada splavi , svaka kapaciteta 25 osoba, tip DSB LR 97, godina proizvodnje Aug / Sept 1999., hidrostatske kuke vrijede do 11/2021. | kpl | 1 |  | 0
CIJENA PONUDE bez PDV-a |  |  |  | 0