## G2- otvori
Predmet nabave: |  | PVC otvori
Evidencijski broj : |  | E-JN-137-2022
TROŠKOVNIK
R.br. | Naziv/opis minimalnih tehničkih karakteristika stavke |  | Ponuđena tehnička karakteristika | Slika | Jedinica mjere | Količina | Jedinična cijena bez PDV-a (HRK) | Ukupna cijena bez PDV-a (HRK)
1 | 2 |  | 3 |  | 4 | 5 | 6 | 7(5x6)
1 | Deceuninck vanjska pregrada na početku hodnika potkrovlje /pvc fiksna stijena + prozor jedan 1820x2000[mm] 5111 okvir LP2/C široki-84 5151 Krilo ZP2 104 b. **5125 Precka okvira TP1 44mm 5313 GP20 lajsna za 24mm staklo 12157 proširivač 25 mm izo staklo 4+16+4 [Ug 1.3 W/m2K] OKOV ROTO RUBNI ZASUN Koeficijent prolaza topline Uw = 1,07 [W/m2K] Težina=1x103,02=103,02[Kg] Površina=1x3,74=3,74[m2] |  |  |  | kom | 1 |  | 0
2 | Deceuninck vanjska pregrada na početku hodnika potkrovlje desna strana /pvc fiksna stijena 1830x2000[mm] 5111 okvir LP2/C široki-84 5151 Krilo ZP2 104 b. **5125 Precka okvira TP1 44mm ojačanje S8000 40/55 T pr.široke92/54 5313 GP20 lajsna za 24mm staklo 12157 proširivač 25 mm cilindar 40/60 mm pvc vrata Brava za ulazna vrata 35-92-PZ F16-2170 izo staklo 4+16+4 [Ug 1.3 W/m2K] OKOV PVC ULAZNA VRATA ulazna vrata jednokrilna Koeficijent prolaza topline Uw = 1,06 [W/m2K] Težina=1x109,14=109,14[Kg] Površina=1x3,76=3,76[m2] |  |  |  | kom | 1 |  | 0
3 | Deceuninck prozori u skalama (B 13 (u skalama) 680x660[mm] 5111 okvir LP2/C široki-84 5151 Krilo ZP2 104 b. 5313 GP20 lajsna za 24mm staklo izo staklo 4+16+4 [Ug 1.3 W/m2K] OKOV ROTO RUBNI ZASUN Koeficijent prolaza topline Uw = 0,97 [W/m2K] Težina=4x18,22=72,86[Kg] Površina=4x0,45=1,8[m2] |  |  |  | kom | 4 |  | 0
4 | ALFA KLIZNI dvostazni al šiber dvokrilni /antracit 1700x770[mm] RAM DVOSTAZNI H-631 krilo klizno 28/66mm H-630 feal zaskočna lajsna H-634 izo staklo 4+12+orn [Ug 1.3 W/m2K] OKOV :KLIZNI Koeficijent prolaza topline Uw = 1,52 [W/m2K] Težina=1x20,21=20,21[Kg] Površina=1x1,31=1,31[m2] |  |  |  | kom | 1 |  | 0
5 | Deceuninck pvc prozor lučni /antracit 950x1870[mm] 5110 Okvir uski LP1/69 5153 Krilo ZP1 prozor **5125 Precka okvira TP1 44mm 5313 GP20 lajsna za 24mm staklo izo staklo 4+16+4 [Ug 1.3 W/m2K] OKOV ROTO RUBNI ZASUN Koeficijent prolaza topline Uw = 1,07 [W/m2K] Težina=1x60,05=60,05[Kg] Površina=1x1,78=1,78[m2] |  |  |  | kom | 1 |  | 0
6 | Deceuninck pvc fiksna stijena + prozor jednokrilni //antracit 2170x1945[mm] 5110 Okvir uski LP1/69 5153 Krilo ZP1 prozor **5125 Precka okvira TP1 44mm 5313 GP20 lajsna za 24mm staklo 12157 proširivač 25 mm izo staklo 4+16+4 [Ug 1.3 W/m2K] OKOV ROTO RUBNI ZASUN Koeficijent prolaza topline Uw = 1,1 [W/m2K] Težina=1x126,31=126,31[Kg] Površina=1x4,27=4,27[m2] |  |  |  | kom | 1 |  | 0
7 | FEAL Z40 vrata široki okvir+uska T al fiksna stijena od 3 dijela +2 kuta 90 zaobljena //postavlja se iznad postojećeg 4180x690[mm] okvir široki feal Z40-638 Lajsna 10,5mm FEAL Z40 Z40-636 izo staklo 4+12+4 (ug 1,2w/m2) OKOV AL VRATA Koeficijent prolaza topline Uw = 1,64 [W/m2K] Težina=1x37,16=37,16[Kg] Površina=1x2,88=2,88[m2] |  |  |  | kom | 1 |  | 0
8 | Deceuninck pvc ulazna vrata /otv unutra+nadsvjetlo otklopni prozor /orn vrata +float iznad/ 1130x2770[mm] 5111 okvir LP2/C široki-84 5151 Krilo ZP2 104 b. **5125 Precka okvira TP1 44mm ojačanje S8000 40/55 T pr.široke92/54 5313 GP20 lajsna za 24mm staklo 17160 al prag HB1 cilindar 40/60 mm pvc vrata Brava za ulazna vrata 35-92-PZ F16-2170 *izo stakol troslojno 4+12+4+12+4 [Ug 0.9 W/m2K] OKOV PVC ULAZNA VRATA Koeficijent prolaza topline Uw = 0,32 [W/m2K] Težina=1x79,2=79,2[Kg] Površina=1x3,13=3,13[m2] |  |  |  | kom | 1 |  | 0
9 | Deceuninck pvc fiksna stijena+nadsvjetlo/ornament dolje +float nadsvjetlo 1100x2770[mm] 5110 Okvir uski LP1/69 **5125 Precka okvira TP1 44mm 5313 GP20 lajsna za 24mm staklo *izo stakol troslojno 4+12+4+12+4 [Ug 0.9 W/m2K] OKOV ROTO STULPNI MEHANIZAM Koeficijent prolaza topline Uw = 0,16 [W/m2K] Težina=1x64,5=64,5[Kg] Površina=1x3,05=3,05[m2] |  |  |  | kom | 1 |  | 0
10 | Deceuninck pvc fiksna stijena+nadsvjetlo/ornament dolje +float nadsvjetlo+ jednokrilni prozor 2570x2770[mm] 5110 Okvir uski LP1/69 5153 Krilo ZP1 prozor **5125 Precka okvira TP1 44mm 5313 GP20 lajsna za 24mm staklo *izo stakol troslojno 4+12+4+12+4 [Ug 0.9 W/m2K] OKOV ROTO RUBNI ZASUN Koeficijent prolaza topline Uw = 0,16 [W/m2K] Težina=1x160,42=160,42[Kg] Površina=1x7,12=7,12[m2] |  |  |  | kom | 1 |  | 0
11 | Deceuninck pvc ulazna vrata dvokrilna /staklo gore 1/3 float /dolje ornament 1800x2030[mm] 5111 okvir LP2/C široki-84 5151 Krilo ZP2 104 b. 5179 Stulp SZP1 ojačanje S8000 40/55 T pr.široke92/54 5313 GP20 lajsna za 24mm staklo cilindar 40/60 mm pvc vrata Brava za ulazna vrata 35-92-PZ F16-2170 *izo stakol troslojno 4+12+4+12+4 [Ug 0.9 W/m2K] OKOV PVC ULAZNA VRATA Koeficijent prolaza topline Uw = 0,34 [W/m2K] Težina=1x95,04=95,04[Kg] Površina=1x3,65=3,65[m2] |  |  |  | kom | 1 |  | 0
12 | ALFA KLIZNI dvostazni al šiber jednokrilni bijelo 2000x2000[mm] Bijela RAM DVOSTAZNI H-631 krilo klizno 28/66mm H-630 feal izo staklo 4+12+orn [Ug 1.3 W/m2K] OKOV :KLIZNI Koeficijent prolaza topline Uw = 1,43 [W/m2K] Težina=1x46,49=46,49[Kg] Površina=1x4=4[m2] |  |  |  | kom | 1 |  | 0
Ukupni iznos ponude bez PDV-a (HRK) | [7 empty] | 0