## troškovnik
Prilog 2.
Predmet nabave: Nabava i ugradnja klima jedinica za zgradu na adresi Ćira Carića 4
Evidencijski broj nabave: E-JN-307-2025
T R O Š K O V N I K
Redni broj | Opis predmeta nabave | Jedinična mjera | Količina | Jedinična cijena bez PDV-a | Ukupna cijena bez PDV-a
1. | Pražnjenje radnog medija iz postojećeg neispravnog klimatizacijskog sustava Sanyo. | kpl | 1 |  | 0
2. | Demontaža postojećih stropnih i zidnih unutarnjih ventilokonvektora Sanyo i prijevoz na otpad za zbrinjavanje | kom | 14 |  | 0
3. | Demontaža postojećih vanjskih jedinica Sanyo i prijevoz na otpad za zbrinjavanje | kom | 1 |  | 0
| Stavke 4,5,6 i 7, oprema za desnu stranu (simulatori) |  |  |  | 0
4. | Dobava, ugradnja, spajanje i puštanje u rad do pune fincionalnosti vanjske jedinice kao AZURI AZI-OR100VC/O, FREE MATCH DC, inverter 10,5 kW, namjenjena za vanjsku montažu - zaštićena od vremenskih utjecaja, s ugrađenim inverter kompresorom, zrakom hlađenim kondenzatorom i svim potrebnim elementima za zaštitu i kontrolu. |  |  |  | 0
| Slijedećih tehničkih karakteristika: (dozvoljeno odstupanje ± 3%) |  |  |  | 0
| učinak hlađenja: Qhl = 10,50 (2,600 - 12,000) kW učinak grijanja: Qgr = 12,00 (2,600 - 13,500) kW napajanje - hlađenje: 3,10 kW / 1Ph / 220-240 V /50 Hz napajanje - grijanje: 3,20 kW / 1Ph / 220-240 V /50 Hz stupanj energetske učinkovitosti: SEER = 6,10 SCOP = 4,00 hlađenje: Tv = 35 °C, Tp = 27 °C grijanje: Tv = 7 °C, Tp = 20 °C protok zraka: 7200 m3/h područje hlađenja: - 15 °C do +43 °C vanjske temperature DB područje grijanja: -20 °C do +24 °C vanjske temperature DB razina zvučnog tlaka: 70 dB(A) dimenzije: Š × V × D ( mm ): 1087×1103×440 masa: 90 kg maksimalna dozvoljena duljina cijevnog razvoda: 75 m maksimalna dozvoljena duljina cijevnog razvoda za jednu jedinicu: 25 m maksimalna dozvoljena visinska razlika vanjske i unutarnje jedinice: 15 m priključak R32 - tekuća faza: 3x 6,35+1x9,52 mm priključak R32 - plinovita faza: 2x9,52+1x12,7+1x15,88 mm | kom | 3 |  | 0
5. | Dobava, ugradnja, spajanje i puštanje u rad do pune fincionalnosti vanjske jedinice kao AZURI AZI-OR60VC/O, FREE MATCH DC, inverter 6,1 kW, namjenjena za vanjsku montažu - zaštićena od vremenskih utjecaja, s ugrađenim inverter kompresorom, zrakom hlađenim kondenzatorom i svim potrebnim elementima za zaštitu i kontrolu. |  |  |  | 0
| Slijedećih tehničkih karakteristika: (dozvoljeno odstupanje ± 3%) |  |  |  | 0
| učinak hlađenja: Qhl = 6,10 (2,198 - 7,327) kW učinak grijanja: Qgr = 6,50 (3,605 - 8,499) kW napajanje - hlađenje: 1,74 kW / 1Ph / 220-240 V /50 Hz napajanje - grijanje: 1,60 kW / 1Ph / 220-240 V /50 Hz stupanj energetske učinkovitosti: SEER = 6,10 SCOP = 4,00 hlađenje: Tv = 35 °C, Tp = 27 °C grijanje: Tv = 7 °C, Tp = 20 °C protok zraka: 3200 m3/h područje hlađenja: - 15 °C do +43 °C vanjske temperature DB područje grijanja: -22 °C do +24 °C vanjske temperature DB razina zvučnog tlaka: 68 dB(A) dimenzije: Š × V × D ( mm ): 955×700×396 masa: 55 kg maksimalna dozvoljena duljina cijevnog razvoda: 60 m maksimalna dozvoljena duljina cijevnog razvoda za jednu jedinicu: 20 m maksimalna dozvoljena visinska razlika vanjske i unutarnje jedinice: 10 m priključak R32 - tekuća faza: 3x 6,35 mm priključak R32 - plinovita faza: 3x9,52 mm | kom | 1 |  | 0
6. | Dobava, ugradnja, spajanje i puštanje u rad do pune finkcionalnosti unutarnje jedinica sa maskom, opremljena ventilatorom, 4-brzinskim elektromotorom, izmjenjivačem topline s direktnom ekspazijom freona, te svim potrebnim elementima za zaštitu, kontrolu i regulaciju uređaja i temperature, kao AZURI MIDORI, AZI-WN50VA/I, zidna jedinica 4,60 kW. |  |  |  | 0
| Slijedećih tehničkih karakteristika: (dozvoljeno odstupanje ± 3%) |  |  |  | 0
| učinak hlađenja: Qh = 4,6 (1,0 - 5,4) kW učinak grijanja: Qg = 5,2 (0,75 - 5,8) kW dimenzije Š x V x D (mm): 943 x 333 x 246 masa: 13,0 kg razina zvučnog tlaka - hlađenje: 28/30/35/41/43/45/47 dB(A) razina zvučnog tlaka - grijanje: 33/36/37/38/41/44/46 dB(A) razina zvučne snage - hlađenje: 41/44/48/54/56/58/60 dB(A) razina zvučne snage - grijanje: 47/ 50/51/52/55/58/60 dB(A) količina zraka: V = 10,0 - 10,67 - 12,0 - 13,5 - 14,5 - 16,0 - 16,67 m3/h Uključivo: sučelje za Wi-Fi upravljanje bežični daljinski upravljač | kom | 6 |  | 0
7. | Dobava, ugradnja, spajanje i puštanje u rad do pune finkcionalnosti unutarnje jedinica sa maskom, opremljena ventilatorom, 4-brzinskim elektromotorom, izmjenjivačem topline s direktnom ekspazijom freona, te svim potrebnim elementima za zaštitu, kontrolu i regulaciju uređaja i temperature, kao AZURI MIDORI, AZI-WN35VA/I, zidna jedinica 3,20 kW. |  |  |  | 0
| Slijedećih tehničkih karakteristika: (dozvoljeno odstupanje ± 3%) |  |  |  | 0
| učinak hlađenja: Qh = 3,2 (0,9 - 3,6) kW učinak grijanja: Qg = 3,4 (0,9 - 4,0) kW dimenzije Š x V x D (mm): 783 x 260 x 185 masa: 8,0 kg razina zvučnog tlaka - hlađenje: 24/26/30/33/35/37/41 dB(A) razina zvučnog tlaka - grijanje: 25/28/31/33/35/37/41 dB(A) razina zvučne snage - hlađenje: 36/38/42/45/47/49/55 dB(A) razina zvučne snage - grijanje: 37/ 40/43/45/47/49/53 dB(A) količina zraka: V = 4,67 - 5,33 - 5,83 - 6,67 - 8,0 - 8,67 - 9,83 m3/h Uključivo: sučelje za Wi-Fi upravljanje bežični daljinski upravljač | kom | 2 |  | 0
| Stavke 8,9,10 i 11, oprema za lijevu stranu (učionice) |  |  |  | 0
8. | Dobava, ugradnja, spajanje i puštanje u rad do pune fincionalnosti vanjske jedinice kao AZURI AZI-FO50VE/, FREE MATCH DC, inverter 5,20 kW, namjenjena za vanjsku montažu - zaštićena od vremenskih utjecaja, s ugrađenim inverter kompresorom, zrakom hlađenim kondenzatorom i svim potrebnim elementima za zaštitu i kontrolu. |  |  |  | 0
| Slijedećih tehničkih karakteristika: (dozvoljeno odstupanje ± 3%) |  |  |  | 0
| učinak hlađenja: Qh = 5,2 (1,2 - 6,2) kW apsorbirana snaga - hlađenje: 1445 W energetski razred - hlađenje: A++ sezonska energetska učinkovitost: SEER = 7,2 učinak grijanja: Qg = 5,33 (1,1 - 6,2) kW apsorbirana snaga - grijanje: 1545 W energetski razred u grijanju: A+ sezonska energetska učinkovitost: SCOP = 4,0 protok zraka - hlađenje: 60 m3/min protok zraka - grijanje: 60 m3/min razina zvučnog tlaka - hlađenje: 59 dB( A) razina zvučnog tlaka - grijanje: 59 dB(A) razina zvučne snage - hlađenje: 65 dB(A) razina zvučne snage - grijanje: 65 dB(A) područje hlađenja: -15°C do 3°C područje grijanja: -22°C do 24°C radni medij: R32 napajanje: 220 - 240 / 1 faza / 50 Hz dimenzije: V × Š × D (mm): 660 x 958 x 402 mm masa: 41 kg maksimalna dozvoljena duljina cijevnog razvoda: 25 m maksimalna dozvoljena visina cijevnog razvoda: 10 m priključak - tekuća faza: 6,35 mm priključak - plinovita faza: 12,7 mm | kom | 1 |  | 0
9. | Dobava, ugradnja, spajanje i puštanje u rad do pune finkcionalnosti unutarnje jedinica sa maskom, opremljena ventilatorom, 4-brzinskim elektromotorom, izmjenjivačem topline s direktnom ekspazijom freona, te svim potrebnim elementima za zaštitu, kontrolu i regulaciju uređaja i temperature, kao AZURI MIDORI, AZI-FO50VE/I, podna jedinica 5,20 kW. |  |  |  | 0
| Slijedećih tehničkih karakteristika: (dozvoljeno odstupanje ± 3%) |  |  |  | 0
| učinak hlađenja: Qh = 5,2 (1,2 - 6,2) kW učinak grijanja: Qg = 5,33 (1,1 - 6,2) kW dimenzije Š x V x D (mm): 700 x 600 x 215 masa: 16 kg razina zvučnog tlaka - hlađenje: 49 / 47 / 45 / 42 / 40 / 37 / 32 dB(A) razina zvučnog tlaka - grijanje: 51 / 48 / 45 / 43 / 40 / 38 / 33 dB(A) razina zvučne snage - hlađenje: 60 / 58 / 56 / 53 / 51 / 48 / 43 dB(A) razina zvučne snage - grijanje: 60 / 57 / 54 / 52 / 49 / 47 / 42 dB(A) protok zraka: V = 12,5 - 11,17 - 10 - 8,67 - 7,83 - 7,17 - 5,83 m3/min uključivo: integrirano Wi-Fi sučelje za upravljanje preko interneta bežični daljinski upravljač | kom | 1 |  | 0
10. | Montaža, ugradnja, spajanje i puštanje u rad vanjske klima jedinice LG, sa lagera investitora , do pune funkcionalnosti sustava. | kpl | 1 |  | 0
11. | Montaža, ugradnja, spajanje i puštanje u rad unutrašnjih podnih klima jedinice LG, sa lagera investitora , do pune funkcionalnosti sustava. | kpl | 5 |  | 0
12. | Dobava i ugradnja predizoliranih bakrenih cijevi u kolutu za freonsku instalaciju plinske i tekuće faze namjenjene za rashladni medij R 32. U kompletu sa spojnicama i koljenima, spojnim i pričvrsnim materijalom. Cijevi moraju biti odmaščene, očišćene i osušene prije ugradnje. | m | 284 |  | 0
13. | Montaža novog klima sustava na postavljenu instalaciju i sve potrebno za privođenje rashladnog pogona u funkcionalno stanje sa zapisnicima o tlačenju, stalnosti tlaka, puštanja u rad i postizavanje radnih parametara određenih projektom konzole za ovjes vanjskog aparata,kao i sav potrošni sitni materijal potreban za montažu. U cijenu je potrebno uračunati sav potrebni spojni, montažni, ovjesni i ostali materijal potreban za potpuno funkcioniranje svih sustava iako to nije specificirano posebno, te svi građevinski i ostali radovi potrebni da se sustav pusti u pogon. | kpl | 1 |  | 0
| CIJENA PONUDE (bez PDV-a) |  |  |  | 0