## Sheet1
Prilog 2.
Predmet nabave: ADAPTACIJA PROSTORA REKTORATA
Evidencijski broj nabave: E-JN-358-2025
T R O Š K O V N I K
Redni broj | Opis predmeta nabave | Jedinična mjera | Količina | Jedinična cijena bez PDV-a | Ukupna cijena bez PDV-a
1. | Pažljiva demontaža svih slojeva postojećeg stropa i odvoz na legalni deponij za zbrinjavanje pripadajućeg materijala.
|  | m2 | 106 |  | 0
2. | Dobava, ugradnja i montaža materijala za cjelovitu izvedbu pregradnog zida sastavljenog od nosive podkonstrucije d = 7,5cm, četiriju gipskartonskih ploča ukupne debljine d = 5,00 cm i ispune izolacijske vune d = 5,00 cm. U cijenu stavke uključiti izradu cjelovitog pregradnog zida, od poda do nosive AB konstrukcije stropa sa svim zaobilascima i brtvljenjima oko postojećih cjeovoda, elektro instalacija, vntilacionih kanala i slično, uključujući gletanje i brušenje tako da površine zida budu spremno za bojanje.
|  | m2 | 123 |  | 0
3. | Dobava, ugradnja i montaža materijala za cjelovitu izvedbu Cleaneo akustik stropa ili jednakovrijednog stropnog sustava. U cijenu stavke uključiti izradu cjelovitog stropa sa svim upasivanjima klima elemenata, rasvjete, revizionih okana i slično do pune funkcionalnosti stropa spremnog za bojanje.
|  | m2 | 106 |  | 0
4. | Dobava, ugradnja i montaža materijala za cjelovitu izvedbu obloge zida sastavljenog od nosive podkonstrucije d = 7,5cm, dviju gipskartonskih ploča ukupne debljine d = 2,50. U cijenu stavke uključiti izradu cjelovite zida, od poda do nosive AB konstrukcije stropa sa svim zaobilascima i brtvljenjima oko postojećih cjeovoda, elektro instalacija, ventilacionih kanala i slično, uključujući gletanje i brušenje tako da površine zida budu spremno za bojanje. | m3 | 36 |  | 0
5. | Dobava, ugradnja i montaža revizionih stropnih poklopaca dimenzija 60 x 60 cm za pristup instalacijama.
|  | kom | 6 |  | 0
6. | Dobava, ugradnja i montaža drvenih vrata s dovrtnikom, bijele boje dimenzija 90 x 200 cm, debljina zida je 12,50 cm. Vrata izraditi u svemu kao postojeća vrata na objektu.
|  | kom | 4 |  | 0
| CIJENA PONUDE (bez PDV-a) |  |  |  | 0
Napomena: Sve dimenzije i količine potrebno je provjeriti na licu mjesta prije početka radova. Eventualne razlike u odnosu na stvarno stanje utvrđuju se u dogovoru s Naručiteljem